## ORÇAMENTO
DE A % DE DESCONTO NESTE CAMPO, CASO NÃO FOR DADO DESCONTO MANTENHA 0,000%
SÓ SERA ACEITA PLANILHA NESTE FORMATO
OBJETO: REQUALIFICAÇÃO DA PRAÇA JOSÉ AUACHE
LOCALIZAÇÃO: RUA ROMÁRIO MARTINS, S/N QUADRA 6, LOTE 4 | [9 empty] | BASE
P. UNITÁRIO
ITEM | C/SINAPI | CÓDIGO SINAPI E DESCRIÇÃO DO SERVIÇO | UNID. | QUANT. | P. UNITÁRIO | TOTAL | ESPAÇO PARA LANÇAMENTO DE VALORES PROPOSTOS PELA EMPRESA | % DE DESCONTO | 0% | MAXIMO | 484195.14
1 |  | Preparação do Local para obra de Reforma (Quebra de piso & retirada do mobiliário) |  |  | 0 | 13666.4
1.1 | 97629 | DEMOLIÇÃO DE LAJES, DE FORMA MECANIZADA COM MARTELETE, SEM REAPROVEITAMENTO. AF_12/2017 | M3 | 97.55 | 136.36 | 13301.92 | 136.36 |  |  | 136.36
1.2 | 88316 | Retirada de mobiliario, instalações e equipamentos | H | 16 | 22.78 | 364.48 | 22.78 |  |  | 22.78
2 |  | Edficação Banca da Feira Livre |  |  |  | 178029.43
2.1 |  | Estrutura - Fundação | - |  |  | 10210.18
2.1.1 | 99059 | LOCACAO CONVENCIONAL DE OBRA, UTILIZANDO GABARITO DE TÁBUAS CORRIDAS PONTALETADAS A CADA 2,00M - 2 UTILIZAÇÕES. AF_10/2018 | M | 24.26 | 63.22 | 1533.72 | 48.63 |  |  | 48.63
2.1.2 | 96523 | ESCAVAÇÃO MANUAL PARA BLOCO DE COROAMENTO OU SAPATA, COM PREVISÃO DE FÔRMA. AF_06/2017 | M3 | 6.86 | 104.4 | 716.18 | 104.4 |  |  | 104.4
2.1.3 | 101176 | ESTACA BROCA DE CONCRETO, DIÂMETRO DE 30CM, ESCAVAÇÃO MANUAL COM TRADO CONCHA, INTEIRAMENTE ARMADA. AF_05/2020 | M | 17 | 170.31 | 2895.27 | 170.31 |  |  | 170.31
2.1.4 | 96535 | FABRICAÇÃO, MONTAGEM E DESMONTAGEM DE FÔRMA PARA SAPATA, EM MADEIRA SERRADA, E=25 MM, 4 UTILIZAÇÕES. AF_06/2017 | M2 | 3 | 165.92 | 497.76 | 165.92 |  |  | 165.92
2.1.5 | 96619 | LASTRO DE CONCRETO MAGRO, APLICADO EM BLOCOS DE COROAMENTO OU SAPATAS, ESPESSURA DE 5 CM. AF_08/2017 | M2 | 6.9 | 30.21 | 208.45 | 30.21 |  |  | 30.21
2.1.6 | 96543 | ARMAÇÃO DE BLOCO, VIGA BALDRAME E SAPATA UTILIZANDO AÇO CA-60 DE 5 MM - MONTAGEM. AF_06/2017 | KG | 15.2 | 23.8 | 361.76 | 23.8 |  |  | 23.8
2.1.7 | 96545 | ARMAÇÃO DE BLOCO, VIGA BALDRAME OU SAPATA UTILIZANDO AÇO CA-50 DE 8 MM - MONTAGEM. AF_06/2017 | KG | 88.5 | 21.13 | 1870.01 | 21.13 |  |  | 21.13
2.1.8 | 96556 | CONCRETAGEM DE SAPATAS, FCK 30 MPA, COM USO DE JERICA  LANÇAMENTO, ADENSAMENTO E ACABAMENTO. AF_06/2017 | M3 | 2.9 | 733.46 | 2127.03 | 733.46 |  |  | 733.46
2.2 |  | Estrutura - Vigas Baldrame |  |  |  | 9037.38
2.2.1 | 96527 | ESCAVAÇÃO MANUAL DE VALA PARA VIGA BALDRAME, COM PREVISÃO DE FÔRMA. AF_06/2017 | M3 | 2.88 | 137.03 | 394.65 | 137.03 |  |  | 137.03
2.2.2 | 96619 | LASTRO DE CONCRETO MAGRO, APLICADO EM BLOCOS DE COROAMENTO OU SAPATAS, ESPESSURA DE 5 CM. AF_08/2017 | M2 | 9.6 | 30.21 | 290.02 | 30.21 |  |  | 30.21
2.2.3 | 96536 | FABRICAÇÃO, MONTAGEM E DESMONTAGEM DE FÔRMA PARA VIGA BALDRAME, EM MADEIRA SERRADA, E=25 MM, 4 UTILIZAÇÕES. AF_06/2017 | M2 | 9.6 | 86.61 | 831.46 | 86.61 |  |  | 86.61
2.2.4 | 96543 | ARMAÇÃO DE BLOCO, VIGA BALDRAME E SAPATA UTILIZANDO AÇO CA-60 DE 5 MM - MONTAGEM. AF_06/2017 | KG | 49.5 | 23.8 | 1178.1 | 23.8 |  |  | 23.8
2.2.5 | 96545 | ARMAÇÃO DE BLOCO, VIGA BALDRAME OU SAPATA UTILIZANDO AÇO CA-50 DE 8 MM - MONTAGEM. AF_06/2017 | KG | 110.13 | 21.13 | 2327.05 | 21.13 |  |  | 21.13
2.2.6 | 96555 | CONCRETAGEM DE BLOCOS DE COROAMENTO E VIGAS BALDRAME, FCK 30 MPA, COM USO DE JERICA  LANÇAMENTO, ADENSAMENTO E ACABAMENTO. AF_06/2017 | M3 | 2.9 | 639.87 | 1855.62 | 639.87 |  |  | 639.87
2.2.7 | 98557 | IMPERMEABILIZAÇÃO DE SUPERFÍCIE COM EMULSÃO ASFÁLTICA, 2 DEMÃOS AF_06/2018 | M2 | 48 | 45.01 | 2160.48 | 45.01 |  |  | 45.01
2.3 |  | Estrutura - Pilares | - |  |  | 5549.69
2.3.1 | 92778 | ARMAÇÃO DE PILAR OU VIGA DE UMA ESTRUTURA CONVENCIONAL DE CONCRETO ARMADO EM UMA EDIFICAÇÃO TÉRREA OU SOBRADO UTILIZANDO AÇO CA-50 DE 10,0 MM - MONTAGEM. AF_12/2015 | KG | 105.7 | 18.82 | 1989.27 | 18.82 |  |  | 18.82
2.3.2 | 92775 | ARMAÇÃO DE PILAR OU VIGA DE UMA ESTRUTURA CONVENCIONAL DE CONCRETO ARMADO EM UMA EDIFICAÇÃO TÉRREA OU SOBRADO UTILIZANDO AÇO CA-60 DE 5,0 MM - MONTAGEM. AF_12/2015 | KG | 35.07 | 23.96 | 840.28 | 23.96 |  |  | 23.96
2.3.3 | 92413 | MONTAGEM E DESMONTAGEM DE FÔRMA DE PILARES RETANGULARES E ESTRUTURAS SIMILARES, PÉ-DIREITO SIMPLES, EM MADEIRA SERRADA, 4 UTILIZAÇÕES. AF_09/2020 | M2 | 9.73 | 141.96 | 1381.27 | 141.96 |  |  | 141.96
2.3.4 | 92718 | CONCRETAGEM DE PILARES, FCK = 25 MPA, COM USO DE BALDES EM EDIFICAÇÃO COM SEÇÃO MÉDIA DE PILARES MENOR OU IGUAL A 0,25 M² - LANÇAMENTO, ADENSAMENTO E ACABAMENTO. AF_12/2015 | M3 | 1.95 | 686.6 | 1338.87 | 686.6 |  |  | 686.6
2.4 |  | Estrutura - Vigas (Media e Superior) | - |  |  | 10413.71
2.4.1 | 92775 | ARMAÇÃO DE PILAR OU VIGA DE UMA ESTRUTURA CONVENCIONAL DE CONCRETO ARMADO EM UMA EDIFICAÇÃO TÉRREA OU SOBRADO UTILIZANDO AÇO CA-60 DE 5,0 MM - MONTAGEM. AF_12/2015 | KG | 55.49 | 23.96 | 1329.54 | 23.96 |  |  | 23.96
2.4.2 | 92777 | ARMAÇÃO DE PILAR OU VIGA DE UMA ESTRUTURA CONVENCIONAL DE CONCRETO ARMADO EM UMA EDIFICAÇÃO TÉRREA OU SOBRADO UTILIZANDO AÇO CA-50 DE 8,0 MM - MONTAGEM. AF_12/2015 | KG | 79.75 | 21.11 | 1683.52 | 21.11 |  |  | 21.11
2.4.3 | 92778 | ARMAÇÃO DE PILAR OU VIGA DE UMA ESTRUTURA CONVENCIONAL DE CONCRETO ARMADO EM UMA EDIFICAÇÃO TÉRREA OU SOBRADO UTILIZANDO AÇO CA-50 DE 10,0 MM - MONTAGEM. AF_12/2015 | KG | 25.67 | 18.82 | 483.11 | 18.82 |  |  | 18.82
2.4.4 | 92779 | ARMAÇÃO DE PILAR OU VIGA DE UMA ESTRUTURA CONVENCIONAL DE CONCRETO ARMADO EM UMA EDIFICAÇÃO TÉRREA OU SOBRADO UTILIZANDO AÇO CA-50 DE 12,5 MM - MONTAGEM. AF_12/2015 | KG | 67.18 | 15.81 | 1062.12 | 15.81 |  |  | 15.81
2.4.5 | 92452 | MONTAGEM E DESMONTAGEM DE FÔRMA DE VIGA, ESCORAMENTO METÁLICO, PÉ-DIREITO SIMPLES, EM CHAPA DE MADEIRA RESINADA, 2 UTILIZAÇÕES. AF_09/2020 | M2 | 24.45 | 144.92 | 3543.29 | 144.92 |  |  | 144.92
2.4.6 | 92741 | CONCRETAGEM DE VIGAS E LAJES, FCK=20 MPA, PARA QUALQUER TIPO DE LAJE COM BALDES EM EDIFICAÇÃO TÉRREA, COM ÁREA MÉDIA DE LAJES MENOR OU IGUAL A 20 M² - LANÇAMENTO, ADENSAMENTO E ACABAMENTO. AF_12/2015 | M3 | 3 | 770.71 | 2312.13 | 770.71 |  |  | 770.71
2.5 |  | EXECUÇÃO DO PISO EM CONCRETO SIMPLES, COM ACABAMENTO EM PORCELANATO | - |  |  | 17160.25
2.5.1 | 001 | REGULARIZAÇÃO DE BASE EM BRITA COM ESTAQUEAMENTO PARA RECEBIMENTO DO CONCRETO, PREVENDO A INCLINAÇÃO CORRETA DIRECIONANDO AS SAÍDAS | M² | 79.66 | 9.39 | 748.01 | 9.39 |  |  | 9.39
2.5.2 | 101747 | PISO EM CONCRETO 20 MPA PREPARO MECÂNICO, ESPESSURA 7CM. AF_09/2020 | M2 | 79.66 | 67.05 | 5341.2 | 67.05 |  |  | 67.05
2.5.3 | 87263 | REVESTIMENTO CERÂMICO PARA PISO COM PLACAS TIPO PORCELANATO DE DIMENSÕES 60X60 CM APLICADA EM AMBIENTES DE ÁREA MAIOR QUE 10 M². AF_06/2014 | M2 | 71.78 | 142 | 10192.76 | 142 |  |  | 142
2.5.4 | 002 | RODAPÉ CERÂMICO DE 7CM DE ALTURA COM PLACAS TIPO PORCELANATO DE DIMENSÕES 60X60CM. AF_06/2014 | M | 44.56 | 19.71 | 878.28 | 19.71 |  |  | 19.71
2.6 |  | ALVENARIA |  |  |  | 115086.91
2.6.1 | 87471 | ALVENARIA DE VEDAÇÃO DE BLOCOS CERÂMICOS FURADOS NA VERTICAL DE 9X19X39CM (ESPESSURA 9CM) DE PAREDES COM ÁREA LÍQUIDA MENOR QUE 6M² SEM VÃOS E ARGAMASSA DE ASSENTAMENTO COM PREPARO EM BETONEIRA. AF_06/2014 | M2 | 116.1 | 59.02 | 6852.22 | 59.02 |  |  | 59.02
2.6.2 | 87871 | CHAPISCO APLICADO SOMENTE EM ESTRUTURAS DE CONCRETO EM ALVENARIAS INTERNAS, COM DESEMPENADEIRA DENTADA. ARGAMASSA INDUSTRIALIZADA COM PREPARO MANUAL. AF_06/2014 | M2 | 232.2 | 14.39 | 3341.36 | 14.39 |  |  | 14.39
2.6.3 | 87529 | MASSA ÚNICA, PARA RECEBIMENTO DE PINTURA, EM ARGAMASSA TRAÇO 1:2:8, PREPARO MECÂNICO COM BETONEIRA 400L, APLICADA MANUALMENTE EM FACES INTERNAS DE PAREDES, ESPESSURA DE 20MM, COM EXECUÇÃO DE TALISCAS. AF_06/2014 | M2 | 232.2 | 34.41 | 7990 | 34.41 |  |  | 34.41
2.6.4 | 93188 | VERGA MOLDADA IN LOCO EM CONCRETO PARA PORTAS COM ATÉ 1,5 M DE VÃO. AF_03/2016 | M | 1.4 | 93.63 | 131.08 | 93.63 |  |  | 93.63
2.6.5 | 87273 | REVESTIMENTO CERÂMICO PARA PAREDES INTERNAS COM PLACAS TIPO ESMALTADA EXTRA DE DIMENSÕES 33X45 CM APLICADAS EM AMBIENTES DE ÁREA MAIOR QUE 5 M² NA ALTURA INTEIRA DAS PAREDES. AF_06/2014 | M2 | 44.19 | 63.18 | 2791.92 | 63.18 |  |  | 63.18
2.6.6 | 87263 | REVESTIMENTO CERÂMICO PARA PISO COM PLACAS TIPO PORCELANATO DE DIMENSÕES 60X60 CM APLICADA EM AMBIENTES DE ÁREA MAIOR QUE 10 M². AF_06/2014 | M2 | 105 | 142 | 14910 | 142 |  |  | 142
2.6.7 | 101092 | PISO EM GRANITO APLICADO EM CALÇADAS OU PISOS EXTERNOS. AF_05/2020 | M2 | 12.25 | 335.43 | 4109.02 | 335.43 |  |  | 335.43
2.6.8 | 4829 | RODAPE EM MARMORE, POLIDO, BRANCO COMUM, L= *7* CM, E= *2* CM, CORTE RETO | M | 48.3 | 38.69 | 1868.73 | 38.69 |  |  | 38.69
2.6.9 | 87258 | REVESTIMENTO TIJOLINHO | M2 | 13 | 146.73 | 1907.49 | 146.73 |  |  | 146.73
2.6.10 | 90790 | KIT DE PORTA-PRONTA DE MADEIRA EM ACABAMENTO MELAMÍNICO BRANCO, FOLHA LEVE OU MÉDIA, 80X210CM, EXCLUSIVE FECHADURA, FIXAÇÃO COM PREENCHIMENTO PARCIAL DE ESPUMA EXPANSIVA - FORNECIMENTO E INSTALAÇÃO. AF_12/2019 | UN | 1 | 703.59 | 703.59 | 703.59 |  |  | 703.59
2.6.11 | 007 | PORTA DE ENROLAR (DE ROLO) | M² | 22.2 | 1040.35 | 23095.77 | 1040.35 |  |  | 1040.35
2.6.12 | 92542 | TRAMA DE MADEIRA COMPOSTA POR RIPAS, CAIBROS E TERÇAS PARA TELHADOS DE MAIS QUE 2 ÁGUAS PARA TELHA CERÂMICA CAPA-CANAL, INCLUSO TRANSPORTE VERTICAL. AF_07/2019 | M2 | 104.78 | 120.98 | 12676.28 | 120.98 |  |  | 120.98
2.6.13 | 42528 | MANTA ALUMINIZADA NAS DUAS FACES, PARA SUBCOBERTURA, E = *2* MM | M2 | 104.78 | 7.4 | 775.37 | 7.4 |  |  | 7.4
2.6.14 | 94229 | CALHA EM CHAPA DE AÇO GALVANIZADO NÚMERO 24, DESENVOLVIMENTO DE 100 CM, INCLUSO TRANSPORTE VERTICAL. AF_07/2019 | M | 33 | 211.67 | 6985.11 | 211.67 |  |  | 211.67
2.6.15 | 101979 | CHAPIM (RUFO CAPA) EM AÇO GALVANIZADO, CORTE 33. AF_11/2020 | M | 24 | 60.23 | 1445.52 | 60.23 |  |  | 60.23
2.6.16 | 39520 | TELHA TERMOISOLANTE REVESTIDA EM ACO GALVANIZADO, FACE SUPERIOR EM TELHA TRAPEZOIDAL E FACE INFERIOR EM CHAPA PLANA (SEM ACESSORIOS DE FIXACAO), REVESTIMENTO COM ESPESSURA DE 0,50 MM COM PRE-PINTURA NAS DUAS FACES, NUCLEO EM POLIESTIRENO (EPS) DE 30 MM | M2 | 105 | 242.89 | 25503.45 | 242.89 |  |  | 242.89
2.7 |  | INSTALAÇÃO ELÉTRICA | - |  |  | 7165.69 |  |  |  | 0
2.7.1 | 003 | QUADRO DE MEDIÇÃO GERAL DE ENERGIA PARA 1 MEDIDOR DE SOBREPOR, POLIFÁSICO - FORNECIMENTO E INSTALAÇÃO. AF_10/2020 | UND | 1 | 254.63 | 254.63 | 254.63 |  |  | 254.63
2.7.2 | 101876 | QUADRO DE DISTRIBUIÇÃO DE ENERGIA EM PVC, DE EMBUTIR, SEM BARRAMENTO, PARA 6 DISJUNTORES - FORNECIMENTO E INSTALAÇÃO. AF_10/2020 | UN | 1 | 73.98 | 73.98 | 73.98 |  |  | 73.98
2.7.3 | 96986 | HASTE DE ATERRAMENTO 3/4 PARA SPDA - FORNECIMENTO E INSTALAÇÃO. AF_12/2017 | UN | 1 | 87.56 | 87.56 | 87.56 |  |  | 87.56
2.7.4 | 97605 | LUMINÁRIA ARANDELA TIPO MEIA LUA, DE SOBREPOR, COM 1 LÂMPADA LED DE 6 W, SEM REATOR - FORNECIMENTO E INSTALAÇÃO. AF_02/2020 | UN | 7 | 73.59 | 515.13 | 73.59 |  |  | 73.59
2.7.5 | 97583 | LUMINÁRIA TIPO CALHA, DE SOBREPOR, COM 1 LÂMPADA TUBULAR FLUORESCENTE DE 18 W, COM REATOR DE PARTIDA RÁPIDA - FORNECIMENTO E INSTALAÇÃO. AF_02/2020 | UN | 5 | 61.23 | 306.15 | 61.23 |  |  | 61.23
2.7.6 | 92009 | TOMADA BAIXA DE EMBUTIR (2 MÓDULOS), 2P+T 20 A, INCLUINDO SUPORTE E PLACA - FORNECIMENTO E INSTALAÇÃO. AF_12/2015 | UN | 6 | 57.99 | 347.94 | 57.99 |  |  | 57.99
2.7.7 | 92005 | TOMADA MÉDIA DE EMBUTIR (2 MÓDULOS), 2P+T 20 A, INCLUINDO SUPORTE E PLACA - FORNECIMENTO E INSTALAÇÃO. AF_12/2015 | UN | 3 | 65.68 | 197.04 | 65.68 |  |  | 65.68
2.7.8 | 91959 | INTERRUPTOR SIMPLES (2 MÓDULOS), 10A/250V, INCLUINDO SUPORTE E PLACA - FORNECIMENTO E INSTALAÇÃO. AF_12/2015 | UN | 1 | 48.57 | 48.57 | 48.57 |  |  | 48.57
2.7.9 | 90456 | QUEBRA EM ALVENARIA PARA INSTALAÇÃO DE CAIXA DE TOMADA (4X4 OU 4X2). AF_05/2015 | UN | 10 | 4.64 | 46.4 | 4.64 |  |  | 4.64
2.7.10 | 90447 | RASGO EM ALVENARIA PARA ELETRODUTOS COM DIAMETROS MENORES OU IGUAIS A 40 MM. AF_05/2015 | M | 33.02 | 7.16 | 236.42 | 7.16 |  |  | 7.16
2.7.11 | 91854 | ELETRODUTO FLEXÍVEL CORRUGADO, PVC, DN 25 MM (3/4"), PARA CIRCUITOS TERMINAIS, INSTALADO EM PAREDE - FORNECIMENTO E INSTALAÇÃO. AF_12/2015 | M | 33.02 | 10.13 | 334.49 | 10.13 |  |  | 10.13
2.7.12 | 90466 | CHUMBAMENTO LINEAR EM ALVENARIA PARA RAMAIS/DISTRIBUIÇÃO COM DIÂMETROS MENORES OU IGUAIS A 40 MM. AF_05/2015 | M | 33.02 | 14.3 | 472.19 | 14.3 |  |  | 14.3
2.7.13 | 90457 | QUEBRA EM ALVENARIA PARA INSTALAÇÃO DE QUADRO DISTRIBUIÇÃO PEQUENO (19X25 CM). AF_05/2015 | UN | 1 | 10.57 | 10.57 | 10.57 |  |  | 10.57
2.7.14 | 93666 | DISJUNTOR BIPOLAR TIPO DIN, CORRENTE NOMINAL DE 50A - FORNECIMENTO E INSTALAÇÃO. AF_10/2020 | UN | 1 | 91.88 | 91.88 | 91.88 |  |  | 91.88
2.7.15 | 93653 | DISJUNTOR MONOPOLAR TIPO DIN, CORRENTE NOMINAL DE 10A - FORNECIMENTO E INSTALAÇÃO. AF_10/2020 | UN | 1 | 14.92 | 14.92 | 14.92 |  |  | 14.92
2.7.16 | 93662 | DISJUNTOR BIPOLAR TIPO DIN, CORRENTE NOMINAL DE 20A - FORNECIMENTO E INSTALAÇÃO. AF_10/2020 | UN | 2 | 78.46 | 156.92 | 78.46 |  |  | 78.46
2.7.17 | 93654 | DISJUNTOR MONOPOLAR TIPO DIN, CORRENTE NOMINAL DE 16A - FORNECIMENTO E INSTALAÇÃO. AF_10/2020 | UN | 2 | 15.57 | 31.14 | 15.57 |  |  | 15.57
2.7.18 | 91926 | CABO DE COBRE FLEXÍVEL ISOLADO, 2,5 MM², ANTI-CHAMA 450/750 V, PARA CIRCUITOS TERMINAIS - FORNECIMENTO E INSTALAÇÃO. AF_12/2015 | M | 296.11 | 4.41 | 1305.85 | 4.41 |  |  | 4.41
2.7.19 | 91928 | CABO DE COBRE FLEXÍVEL ISOLADO, 4 MM², ANTI-CHAMA 450/750 V, PARA CIRCUITOS TERMINAIS - FORNECIMENTO E INSTALAÇÃO. AF_12/2015 | M | 177.4 | 7.12 | 1263.09 | 7.12 |  |  | 7.12
2.7.20 | 91932 | CABO DE COBRE FLEXÍVEL ISOLADO, 10 MM², ANTI-CHAMA 450/750 V, PARA CIRCUITOS TERMINAIS - FORNECIMENTO E INSTALAÇÃO. AF_12/2015 | M | 56.19 | 16.03 | 900.73 | 16.03 |  |  | 16.03
2.7.21 | 93358 | ESCAVAÇÃO MANUAL DE VALA COM PROFUNDIDADE MENOR OU IGUAL A 1,30 M. AF_02/2021 | M3 | 0.81 | 90.09 | 72.97 | 90.09 |  |  | 90.09
2.7.22 | 97668 | ELETRODUTO FLEXÍVEL CORRUGADO, PEAD, DN 63 (2") - FORNECIMENTO E INSTALAÇÃO. AF_04/2016 | M | 18 | 14.99 | 269.82 | 14.99 |  |  | 14.99
2.7.23 | 93382 | REATERRO MANUAL DE VALAS COM COMPACTAÇÃO MECANIZADA. AF_04/2016 | M3 | 0.81 | 34.42 | 27.88 | 34.42 |  |  | 34.42
2.7.24 | 97881 | CAIXA ENTERRADA ELÉTRICA RETANGULAR, EM CONCRETO PRÉ-MOLDADO, FUNDO COM BRITA, DIMENSÕES INTERNAS: 0,3X0,3X0,3 M. AF_12/2020 | UN | 1 | 99.42 | 99.42 | 99.42 |  |  | 99.42
2.8 |  | INSTALAÇÃO HIDRÁULICA | - |  |  | 3405.62
2.8.1 | 93358 | ESCAVAÇÃO MANUAL DE VALA COM PROFUNDIDADE MENOR OU IGUAL A 1,30 M. AF_02/2021 | M3 | 2.12 | 90.09 | 190.99 | 90.09 |  |  | 90.09
2.8.2 | 93382 | REATERRO MANUAL DE VALAS COM COMPACTAÇÃO MECANIZADA. AF_04/2016 | M3 | 2.12 | 34.42 | 72.97 | 34.42 |  |  | 34.42
2.8.3 | 97741 | KIT CAVALETE PARA MEDIÇÃO DE ÁGUA - ENTRADA INDIVIDUALIZADA, EM PVC DN 25 (¾), PARA 1 MEDIDOR  FORNECIMENTO E INSTALAÇÃO (EXCLUSIVE HIDRÔMETRO). AF_11/2016 | UN | 1 | 191.17 | 191.17 | 191.17 |  |  | 191.17
2.8.4 | 95675 | HIDRÔMETRO DN 25 (¾ ), 5,0 M³/H FORNECIMENTO E INSTALAÇÃO. AF_11/2016 | UN | 1 | 172.34 | 172.34 | 172.34 |  |  | 172.34
2.8.5 | 1927 | CURVA DE PVC 45 GRAUS, SOLDAVEL, 25 MM, PARA AGUA FRIA PREDIAL (NBR 5648) | UN | 2 | 3.35 | 6.7 | 3.35 |  |  | 3.35
2.8.6 | 1956 | CURVA DE PVC 90 GRAUS, SOLDAVEL, 25 MM, PARA AGUA FRIA PREDIAL (NBR 5648) | UN | 2 | 4.36 | 8.72 | 4.36 |  |  | 4.36
2.8.7 | 89356 | TUBO, PVC, SOLDÁVEL, DN 25MM, INSTALADO EM RAMAL OU SUB-RAMAL DE ÁGUA - FORNECIMENTO E INSTALAÇÃO. AF_12/2014 | M | 49.14 | 24.67 | 1212.28 | 24.67 |  |  | 24.67
2.8.8 | 89362 | JOELHO 90 GRAUS, PVC, SOLDÁVEL, DN 25MM, INSTALADO EM RAMAL OU SUB-RAMAL DE ÁGUA - FORNECIMENTO E INSTALAÇÃO. AF_12/2014 | UN | 7 | 10.09 | 70.63 | 10.09 |  |  | 10.09
2.8.9 | 89971 | KIT DE REGISTRO DE GAVETA BRUTO DE LATÃO ½", INCLUSIVE CONEXÕES, ROSCÁVEL, INSTALADO EM RAMAL DE ÁGUA FRIA - FORNECIMENTO E INSTALAÇÃO. AF_12/2014 | UN | 1 | 54.55 | 54.55 | 54.55 |  |  | 54.55
2.8.10 | 90443 | RASGO EM ALVENARIA PARA RAMAIS/ DISTRIBUIÇÃO COM DIAMETROS MENORES OU IGUAIS A 40 MM. AF_05/2015 | M | 5.7 | 14.44 | 82.31 | 14.44 |  |  | 14.44
2.8.11 | 90466 | CHUMBAMENTO LINEAR EM ALVENARIA PARA RAMAIS/DISTRIBUIÇÃO COM DIÂMETROS MENORES OU IGUAIS A 40 MM. AF_05/2015 | M | 5.7 | 14.3 | 81.51 | 14.3 |  |  | 14.3
2.8.12 | 86911 | TORNEIRA CROMADA LONGA, DE PAREDE, 1/2 OU 3/4, PARA PIA DE COZINHA, PADRÃO POPULAR - FORNECIMENTO E INSTALAÇÃO. AF_01/2020 | UN | 1 | 52.62 | 52.62 | 52.62 |  |  | 52.62
2.8.13 | 89712 | TUBO PVC, SERIE NORMAL, ESGOTO PREDIAL, DN 50 MM, FORNECIDO E INSTALADO EM RAMAL DE DESCARGA OU RAMAL DE ESGOTO SANITÁRIO. AF_12/2014 | M | 3.2 | 33.87 | 108.38 | 33.87 |  |  | 33.87
2.8.14 | 89714 | TUBO PVC, SERIE NORMAL, ESGOTO PREDIAL, DN 100 MM, FORNECIDO E INSTALADO EM RAMAL DE DESCARGA OU RAMAL DE ESGOTO SANITÁRIO. AF_12/2014 | M | 3.5 | 65.87 | 230.55 | 65.87 |  |  | 65.87
2.8.15 | 89731 | JOELHO 90 GRAUS, PVC, SERIE NORMAL, ESGOTO PREDIAL, DN 50 MM, JUNTA ELÁSTICA, FORNECIDO E INSTALADO EM RAMAL DE DESCARGA OU RAMAL DE ESGOTO SANITÁRIO. AF_12/2014 | UN | 2 | 12.53 | 25.06 | 12.53 |  |  | 12.53
2.8.16 | 89796 | TE, PVC, SERIE NORMAL, ESGOTO PREDIAL, DN 100 X 100 MM, JUNTA ELÁSTICA, FORNECIDO E INSTALADO EM RAMAL DE DESCARGA OU RAMAL DE ESGOTO SANITÁRIO. AF_12/2014 | UN | 1 | 47.41 | 47.41 | 47.41 |  |  | 47.41
2.8.17 | 10908 | JUNCAO DE REDUCAO INVERTIDA, PVC SOLDAVEL, 100 X 50 MM, SERIE NORMAL PARA ESGOTO PREDIAL | UN | 1 | 21.94 | 21.94 | 21.94 |  |  | 21.94
2.8.18 | 98104 | CAIXA DE GORDURA SIMPLES (CAPACIDADE: 36L), RETANGULAR, EM ALVENARIA COM TIJOLOS CERÂMICOS MACIÇOS, DIMENSÕES INTERNAS = 0,2X0,4 M, ALTURA INTERNA = 0,8 M. AF_12/2020 | UN | 1 | 444.08 | 444.08 | 444.08 |  |  | 444.08
2.8.19 | 97901 | CAIXA ENTERRADA HIDRÁULICA RETANGULAR EM ALVENARIA COM TIJOLOS CERÂMICOS MACIÇOS, DIMENSÕES INTERNAS: 0,4X0,4X0,4 M PARA REDE DE ESGOTO. AF_12/2020 | UN | 1 | 331.41 | 331.41 | 331.41 |  |  | 331.41
3 |  | Execução de prateleiras em concreto armado |  |  |  | 4879.88
3.1 | 92482 | MONTAGEM E DESMONTAGEM DE FÔRMA DE LAJE MACIÇA, PÉ-DIREITO SIMPLES, EM MADEIRA SERRADA, 1 UTILIZAÇÃO. AF_09/2020 | M2 | 11.1 | 377.29 | 4187.92 | 377.29 |  |  | 377.29
3.2 | 004 | ARMAÇÃO PARA EXECUÇÃO DO PISO | M² | 11.1 | 24.15 | 268.07 | 24.15 |  |  | 24.15
3.3 | 92741 | CONCRETAGEM DE VIGAS E LAJES, FCK=20 MPA, PARA QUALQUER TIPO DE LAJE COM BALDES EM EDIFICAÇÃO TÉRREA, COM ÁREA MÉDIA DE LAJES MENOR OU IGUAL A 20 M² - LANÇAMENTO, ADENSAMENTO E ACABAMENTO. AF_12/2015 | M3 | 0.55 | 770.71 | 423.89 | 770.71 |  |  | 770.71
4 |  | POSTES DE ILUMINAÇÃO |  |  |  | 1195.26
4.1 |  | Passagem de instalações elétricas submersas |  |  |  | 1047.95 | 0
4.1.1 | 91932 | CABO DE COBRE FLEXÍVEL ISOLADO, 10 MM², ANTI-CHAMA 450/750 V, PARA CIRCUITOS TERMINAIS - FORNECIMENTO E INSTALAÇÃO. AF_12/2015 | M | 15 | 16.03 | 240.45 | 16.03 |  |  | 16.03
4.1.2 | 91927 | CABO DE COBRE FLEXÍVEL ISOLADO, 2,5 MM², ANTI-CHAMA 0,6/1,0 KV, PARA CIRCUITOS TERMINAIS - FORNECIMENTO E INSTALAÇÃO. AF_12/2015 | M | 50 | 5.75 | 287.5 | 5.75 |  |  | 5.75
4.1.3 | 91846 | ELETRODUTO FLEXÍVEL CORRUGADO, PVC, DN 32 MM (1"), PARA CIRCUITOS TERMINAIS, INSTALADO EM LAJE - FORNECIMENTO E INSTALAÇÃO. AF_12/2015 | M | 50 | 10.4 | 520 | 10.4 |  |  | 10.4
4.2 |  | Execução de sapatas para postes de iluminação |  |  |  | 147.31
4.2.1 | 96523 | ESCAVAÇÃO MANUAL PARA BLOCO DE COROAMENTO OU SAPATA, COM PREVISÃO DE FÔRMA. AF_06/2017 | M3 | 0.09 | 104.4 | 9.4 | 104.4 |  |  | 104.4
4.2.2 | 96540 | FABRICAÇÃO, MONTAGEM E DESMONTAGEM DE FÔRMA PARA BLOCO DE COROAMENTO, EM CHAPA DE MADEIRA COMPENSADA RESINADA, E=17 MM, 4 UTILIZAÇÕES. AF_06/2017 | M2 | 0.6 | 133.87 | 80.32 | 133.87 |  |  | 133.87
4.2.3 | 96555 | CONCRETAGEM DE BLOCOS DE COROAMENTO E VIGAS BALDRAME, FCK 30 MPA, COM USO DE JERICA  LANÇAMENTO, ADENSAMENTO E ACABAMENTO. AF_06/2017 | M3 | 0.09 | 639.87 | 57.59 | 639.87 |  |  | 639.87
5 |  | REFORMA DO MEIO FIO |  |  |  | 5078.44 | 0
5.1 | 005 | RETIRA DE MEIO FIO | M³ | 4.49 | 136.36 | 612.26 | 136.36 |  |  | 136.36
5.2 | 94273 | ASSENTAMENTO DE GUIA (MEIO-FIO) EM TRECHO RETO, CONFECCIONADA EM CONCRETO PRÉ-FABRICADO, DIMENSÕES 100X15X13X30 CM (COMPRIMENTO X BASE INFERIOR X BASE SUPERIOR X ALTURA), PARA VIAS URBANAS (USO VIÁRIO). AF_06/2016 | M | 107 | 41.74 | 4466.18 | 41.74 |  |  | 41.74
6 |  | Execução das muretas de 20cm de altura, emoldurando os canteiros |  |  |  | 19494.24
6.1 | 006 | MURETA 20cm CONTORNO - VIGA EM CONCRETO P/ CANTEIROS CENTRAIS | M | 255 | 50.15 | 12788.25 | 50.15 |  |  | 50.15
6.2 | 95305 | TEXTURA ACRÍLICA, APLICAÇÃO MANUAL EM PAREDE, UMA DEMÃO. AF_09/2016 | M2 | 153 | 16.74 | 2561.22 | 16.74 |  |  | 16.74
6.3 | 95625 | APLICAÇÃO MANUAL DE TINTA LÁTEX ACRÍLICA EM SUPERFÍCIES INTERNAS DE SACADA DE EDIFÍCIOS DE MÚLTIPLOS PAVIMENTOS, DUAS DEMÃOS. AF_11/2016 | M2 | 153 | 27.09 | 4144.77 | 27.09 |  |  | 27.09
7 |  | Execução de Cercado do Playground |  |  |  | 8159.3
7.1 | 2794 | MADEIRA ROLICA TRATADA, D = 25 A 29 CM, H = 6,50 M, EM EUCALIPTO OU EQUIVALENTE DA REGIAO | M | 41 | 167.49 | 6867.09 | 167.49 |  |  | 167.49
7.2 | 88273 | MARCENEIRO COM ENCARGOS COMPLEMENTARES | H | 40 | 29.58 | 1183.2 | 29.58 |  |  | 29.58
7.3 | 93358 | ESCAVAÇÃO MANUAL DE VALA COM PROFUNDIDADE MENOR OU IGUAL A 1,30 M. AF_02/2021 | M3 | 1.21 | 90.09 | 109.01 | 90.09 |  |  | 90.09
8 |  | Execução do canteiro ao longo da escada |  |  |  | 4377.74
8.1 | 92741 | CONCRETAGEM DE VIGAS E LAJES, FCK=20 MPA, PARA QUALQUER TIPO DE LAJE COM BALDES EM EDIFICAÇÃO TÉRREA, COM ÁREA MÉDIA DE LAJES MENOR OU IGUAL A 20 M² - LANÇAMENTO, ADENSAMENTO E ACABAMENTO. AF_12/2015 | M3 | 3.61 | 770.71 | 2782.26 | 770.71 |  |  | 770.71
8.2 | 87538 | MASSA ÚNICA, PARA RECEBIMENTO DE PINTURA, EM ARGAMASSA INDUSTRIALIZADA, PREPARO MECÂNICO, APLICADO COM EQUIPAMENTO DE MISTURA E PROJEÇÃO DE 1,5 M3/H DE ARGAMASSA EM FACES INTERNAS DE PAREDES, ESPESSURA DE 20MM, COM EXECUÇÃO DE TALISCAS. AF_06/2014 | M2 | 16.53 | 69.43 | 1147.68 | 69.43 |  |  | 69.43
8.3 | 95625 | APLICAÇÃO MANUAL DE TINTA LÁTEX ACRÍLICA EM SUPERFÍCIES INTERNAS DE SACADA DE EDIFÍCIOS DE MÚLTIPLOS PAVIMENTOS, DUAS DEMÃOS. AF_11/2016 | M2 | 16.53 | 27.09 | 447.8 | 27.09 |  |  | 27.09
9 |  | Canteiro-banco (que abrigará árvore central) |  |  |  | 16685.41
9.1 |  | preparo da fundação |  |  |  | 6582.78 |  |  |  | 0
9.1.1 | 93358 | ESCAVAÇÃO MANUAL DE VALA COM PROFUNDIDADE MENOR OU IGUAL A 1,30 M. AF_02/2021 | M3 | 0.96 | 90.09 | 86.49 | 90.09 |  |  | 90.09
9.1.2 | 007 | ARMAÇÃO DE VIGA BALDRAME/VIGA UTILIZANDO AÇO CA-50 DE 8 MM - E ESTRIBO DE 6,3 MM, FORNECIMENTO E MONTAGEM. AF_06/2017 | KG | 46 | 65.33 | 3005.18 | 65.33 |  |  | 65.33
9.1.3 | 008 | ARMAÇÃO DE ESTACA BROCA/PILAR, UTILIZANDO AÇO CA-50 DE 8 MM - E ESTRIBO DE 6,3 MM, FORNECIMENTO E MONTAGEM. AF_06/2017 | KG | 16.64 | 52.74 | 877.59 | 52.74 |  |  | 52.74
9.1.4 | 96530 | FABRICAÇÃO, MONTAGEM E DESMONTAGEM DE FÔRMA PARA VIGA BALDRAME, EM MADEIRA SERRADA, E=25 MM, 1 UTILIZAÇÃO. AF_06/2017 | M2 | 9.45 | 211.56 | 1999.24 | 211.56 |  |  | 211.56
9.1.5 | 96555 | CONCRETAGEM DE BLOCOS DE COROAMENTO E VIGAS BALDRAME, FCK 30 MPA, COM USO DE JERICA  LANÇAMENTO, ADENSAMENTO E ACABAMENTO. AF_06/2017 | M3 | 0.96 | 639.87 | 614.28 | 639.87 |  |  | 639.87
9.2 |  | EXECUÇÃO DOS PILARES | - |  |  | 721.65 |  |  |  | 0
9.2.1 | 008 | ARMAÇÃO DE ESTACA BROCA/PILAR, UTILIZANDO AÇO CA-50 DE 8 MM - E ESTRIBO DE 6,3 MM, FORNECIMENTO E MONTAGEM. AF_06/2017 | KG | 7.68 | 52.74 | 405.04 | 52.74 |  |  | 52.74
9.2.2 | 92411 | MONTAGEM E DESMONTAGEM DE FÔRMA DE PILARES RETANGULARES E ESTRUTURAS SIMILARES, PÉ-DIREITO SIMPLES, EM MADEIRA SERRADA, 2 UTILIZAÇÕES. AF_09/2020 | M2 | 0.96 | 229.68 | 220.49 | 229.68 |  |  | 229.68
9.2.3 | 92718 | CONCRETAGEM DE PILARES, FCK = 25 MPA, COM USO DE BALDES EM EDIFICAÇÃO COM SEÇÃO MÉDIA DE PILARES MENOR OU IGUAL A 0,25 M² - LANÇAMENTO, ADENSAMENTO E ACABAMENTO. AF_12/2015 | M3 | 0.14 | 686.6 | 96.12 | 686.6 |  |  | 686.6
9.3 |  | EXECUÇÃO DA PAREDE DE CONCRETO |  |  |  | 1444.1 |  |  |  | 0
9.3.1 | 92265 | FABRICAÇÃO DE FÔRMA PARA VIGAS, EM CHAPA DE MADEIRA COMPENSADA RESINADA, E = 17 MM. AF_09/2020 | M2 | 9.45 | 94.91 | 896.9 | 94.91 |  |  | 94.91
9.3.2 | 92741 | CONCRETAGEM DE VIGAS E LAJES, FCK=20 MPA, PARA QUALQUER TIPO DE LAJE COM BALDES EM EDIFICAÇÃO TÉRREA, COM ÁREA MÉDIA DE LAJES MENOR OU IGUAL A 20 M² - LANÇAMENTO, ADENSAMENTO E ACABAMENTO. AF_12/2015 | M3 | 0.71 | 770.71 | 547.2 | 770.71 |  |  | 770.71
9.4 |  | EXECUÇÃO DA VIGA SUPERIOR E LAJE |  |  |  | 5952.46 |  |  |  | 0
9.4.1 | 92452 | MONTAGEM E DESMONTAGEM DE FÔRMA DE VIGA, ESCORAMENTO METÁLICO, PÉ-DIREITO SIMPLES, EM CHAPA DE MADEIRA RESINADA, 2 UTILIZAÇÕES. AF_09/2020 | M2 | 3.94 | 144.92 | 570.98 | 144.92 |  |  | 144.92
9.4.2 | 92482 | MONTAGEM E DESMONTAGEM DE FÔRMA DE LAJE MACIÇA, PÉ-DIREITO SIMPLES, EM MADEIRA SERRADA, 1 UTILIZAÇÃO. AF_09/2020 | M2 | 5.78 | 377.29 | 2180.74 | 377.29 |  |  | 377.29
9.4.3 | 009 | ARMAÇÃO NEGATIVA DE LAJE UTILIZANDO AÇO CA-50 DE 8,0 MM, E ESTRIBO DE AÇO CA 60 5,0 MM - MONTAGEM. AF_12/2015 | KG | 66.16 | 24.04 | 1590.49 | 24.04 |  |  | 24.04
9.4.4 | 92787 | ARMAÇÃO DE LAJE DE UMA ESTRUTURA CONVENCIONAL DE CONCRETO ARMADO EM UMA EDIFICAÇÃO TÉRREA OU SOBRADO UTILIZANDO AÇO CA-50 DE 10,0 MM - MONTAGEM. AF_12/2015 | KG | 35.46 | 17.59 | 623.74 | 17.59 |  |  | 17.59
9.4.5 | 92741 | CONCRETAGEM DE VIGAS E LAJES, FCK=20 MPA, PARA QUALQUER TIPO DE LAJE COM BALDES EM EDIFICAÇÃO TÉRREA, COM ÁREA MÉDIA DE LAJES MENOR OU IGUAL A 20 M² - LANÇAMENTO, ADENSAMENTO E ACABAMENTO. AF_12/2015 | M3 | 1.28 | 770.71 | 986.51 | 770.71 |  |  | 770.71
9.5 |  | EXECUÇÃO DE DRENOS |  |  |  | 247.06 |  |  |  | 0
9.5.1 | 010 | EXECUÇÃO DE DRENO, COM TUBO PVC FURADO DE 100MM, COM SAÍDA EM TUBO PVC | M | 11 | 22.46 | 247.06 | 22.46 |  |  | 22.46
9.6 |  | REVESTIMENTO |  |  |  | 1737.36 | 0 |  |  | 0
9.6.1 | 87538 | MASSA ÚNICA, PARA RECEBIMENTO DE PINTURA, EM ARGAMASSA INDUSTRIALIZADA, PREPARO MECÂNICO, APLICADO COM EQUIPAMENTO DE MISTURA E PROJEÇÃO DE 1,5 M3/H DE ARGAMASSA EM FACES INTERNAS DE PAREDES, ESPESSURA DE 20MM, COM EXECUÇÃO DE TALISCAS. AF_06/2014 | M2 | 18 | 69.43 | 1249.74 | 69.43 |  |  | 69.43
9.6.2 | 95625 | APLICAÇÃO MANUAL DE TINTA LÁTEX ACRÍLICA EM SUPERFÍCIES INTERNAS DE SACADA DE EDIFÍCIOS DE MÚLTIPLOS PAVIMENTOS, DUAS DEMÃOS. AF_11/2016 | M2 | 18 | 27.09 | 487.62 | 27.09 |  |  | 27.09
10 |  | Execução dos Piso Intertravados (paver 10x20) cores azul, vermelho, incolor e piso tátil em paver |  |  |  | 101066.45
10.1 | 93680 | PISO AZUL - EXECUÇÃO DE PÁTIO/ESTACIONAMENTO EM PISO INTERTRAVADO, COM BLOCO RETANGULAR COLORIDO DE 20 X 10 CM, ESPESSURA 6 CM. AF_12/2015 | M2 | 151.88 | 58.83 | 8935.1 | 58.83 |  |  | 58.83
10.2 | 93680 | PISO VERMELHO - EXECUÇÃO DE PÁTIO/ESTACIONAMENTO EM PISO INTERTRAVADO, COM BLOCO RETANGULAR COLORIDO DE 20 X 10 CM, ESPESSURA 6 CM. AF_12/2015 | M2 | 402.75 | 58.83 | 23693.78 | 58.83 |  |  | 58.83
10.3 | 92397 | EXECUÇÃO DE PÁTIO/ESTACIONAMENTO EM PISO INTERTRAVADO, COM BLOCO RETANGULAR COR NATURAL DE 20 X 10 CM, ESPESSURA 6 CM. AF_12/2015 | M2 | 1300.6 | 52.62 | 68437.57 | 52.62 |  |  | 52.62
11 |  | Grama Sintética do Playground - Execução de piso de concreto com sobreposição de manta de grama sintética |  |  |  | 21392.04
11.1 | 011 | EXECUÇÃO DO PISO EM CONCRETO ARMADO, ESPESSURA DE 10 CM, COM TELA DE AÇO SOLDADA, E PREPARO DA BASE | M² | 133.51 | 103.09 | 13763.55 | 103.09 |  |  | 103.09
11.2 | 012 | CORTE DE JUNTAS PARA PAVIMENTOS DE CONCRETO 3,4mm - COM TRATAMENTO DA JUNTA EM SELANTE ELÁSTICO DE POLIURETANO | M | 93.34 | 11.44 | 1067.81 | 11.44 |  |  | 11.44
11.3 | 002 | GRAMA SINTETICA | UN | 133.51 | 49.14 | 6560.68 | 49.14 |  |  | 49.14
12 |  | Execução da escada |  |  |  | 3472.92
12.1 | 92397 | EXECUÇÃO DE PÁTIO/ESTACIONAMENTO EM PISO INTERTRAVADO, COM BLOCO RETANGULAR COR NATURAL DE 20 X 10 CM, ESPESSURA 6 CM. AF_12/2015 | M2 | 66 | 52.62 | 3472.92 | 52.62 |  |  | 52.62
13 |  | Instalação de Mobiliario Urbano e Equipamentos |  |  |  | 86125.02
13.1 | 001 | BARRAS DE EXERCICIOS AO AR LIVRE | UND | 1 | 4319.03 | 4319.03 | 4319.03 |  |  | 4319.03
13.2 | 42440 | LIXEIRA DUPLA, COM CAPACIDADE VOLUMETRICA DE 60L*, FABRICADA EM TUBO DE ACO CARBONO, CESTOS EM CHAPA DE ACO E PINTURA NO PROCESSO ELETROSTATICO - PARA ACADEMIA AO AR LIVRE / ACADEMIA DA TERCEIRA IDADE - ATI | UN | 4 | 1344.21 | 5376.84 | 1344.21 |  |  | 1344.21
13.3 | 004 | GIRA-GIRA (RODA) - Playground | UN | 1 | 1960.83 | 1960.83 | 1960.83 |  |  | 1960.83
13.4 | 005 | POSTES DE ILUMINAÇÃO | UN | 28 | 2031.03 | 56868.84 | 2031.03 |  |  | 2031.03
13.5 | 006 | BANCOS | UN | 21 | 794.68 | 16688.28 | 794.68 |  |  | 794.68
13.6 | 88316 | SERVENTE COM ENCARGOS COMPLEMENTARES | H | 40 | 22.78 | 911.2 | 22.78 |  |  | 22.78
14 |  | Pintura do Monumento |  |  |  | 403.25
14.1 | 88489 | APLICAÇÃO MANUAL DE PINTURA COM TINTA LÁTEX ACRÍLICA EM PAREDES, DUAS DEMÃOS. AF_06/2014 | M2 | 25 | 16.13 | 403.25 | 16.13 |  |  | 16.13
15 |  | ATERRO DA FLOREIRA ESCADA |  |  |  | 968.77 |  |  |  | 0
15.1 | 013 | ATERRO MECANIZADO DE VALA, COM RETROESCAVADEIRA, COM SOLO ARGILO-ARENOSO, SEM COMPACTAÇÃO | M³ | 12.15 | 46.94 | 570.32 | 46.94 |  |  | 46.94
15.2 | 014 | ATERRO MANUAL DE VALA, COM TERRA VEGETAL, SEM COMPACTAÇÃO | M³ | 1.35 | 295.15 | 398.45 | 295.15 |  |  | 295.15
16 |  | ATERRO FLOREIRA-BANCO |  | 0 | 0 | 558.8 |  |  |  | 0
16.1 | 013 | ATERRO MECANIZADO DE VALA, COM RETROESCAVADEIRA, COM SOLO ARGILO-ARENOSO, SEM COMPACTAÇÃO | M³ | 7 | 46.94 | 328.58 | 46.94 |  |  | 46.94
16.2 | 014 | ATERRO MANUAL DE VALA, COM TERRA VEGETAL, SEM COMPACTAÇÃO | M³ | 0.78 | 295.15 | 230.22 | 295.15 |  |  | 295.15
17 |  | ATERRO - ESPELHO DA ÁGUA |  |  |  | 1657.68 |  |  |  | 0
17.1 | 013 | ATERRO MECANIZADO DE VALA, COM RETROESCAVADEIRA, COM SOLO ARGILO-ARENOSO, SEM COMPACTAÇÃO | M³ | 20.79 | 46.94 | 975.88 | 46.94 |  |  | 46.94
17.2 | 014 | ATERRO MANUAL DE VALA, COM TERRA VEGETAL, SEM COMPACTAÇÃO | M³ | 2.31 | 295.15 | 681.8 | 295.15 |  |  | 295.15
18 |  | Paisagismo: Arbustos, forrações e arvores. Espécies e plantio. |  |  |  | 16099.33 |  |  |  | 0
18.1 | 98509 | PLANTIO DE ARBUSTO OU CERCA VIVA. AF_05/2018 | UN | 500 | 30.81 | 15405 | 30.81 |  |  | 30.81
18.2 | 98511 | PLANTIO DE ÁRVORE ORNAMENTAL COM ALTURA DE MUDA MAIOR QUE 2,00 M E MENOR OU IGUAL A 4,00 M. AF_05/2018 | UN | 7 | 99.19 | 694.33 | 99.19 |  |  | 99.19
19 |  | Limpeza de acabamentos e retirada de entulhos |  |  |  | 884.78 |  |  |  | 0
19.1 | 100983 | CARGA, MANOBRA E DESCARGA DE ENTULHO EM CAMINHÃO BASCULANTE 14 M³ - CARGA COM ESCAVADEIRA HIDRÁULICA (CAÇAMBA DE 0,80 M³ / 111 HP) E DESCARGA LIVRE (UNIDADE: M3). AF_07/2020 | M3 | 97.55 | 7.12 | 694.56 | 7.12 |  |  | 7.12
19.2 | 93593 | TRANSPORTE COM CAMINHÃO BASCULANTE DE 14 M³, EM VIA URBANA PAVIMENTADA, ADICIONAL PARA DMT EXCEDENTE A 30 KM (UNIDADE: M3XKM). AF_07/2020 | M3XKM | 292.65 | 0.65 | 190.22 | 0.65 |  |  | 0.65
TOTAL | [5 empty] | 484195.14
Note on A11: Exemplos 1 1.1 1.1.1 1.1.1.2 1.2 1.2.1 1.2.2 2 2.1 2.2 2.2.1 2.2.2 2.2.2.1 3 3.1
Note on A23: Exemplos 1 1.1 1.1.1 1.1.1.2 1.2 1.2.1 1.2.2 2 2.1 2.2 2.2.1 2.2.2 2.2.2.1 3 3.1
Note on A37: Exemplos 1 1.1 1.1.1 1.1.1.2 1.2 1.2.1 1.2.2 2 2.1 2.2 2.2.1 2.2.2 2.2.2.1 3 3.1
Note on A43: Exemplos 1 1.1 1.1.1 1.1.1.2 1.2 1.2.1 1.2.2 2 2.1 2.2 2.2.1 2.2.2 2.2.2.1 3 3.1
Note on A59: Exemplos 1 1.1 1.1.1 1.1.1.2 1.2 1.2.1 1.2.2 2 2.1 2.2 2.2.1 2.2.2 2.2.2.1 3 3.1
Note on A69: Exemplos 1 1.1 1.1.1 1.1.1.2 1.2 1.2.1 1.2.2 2 2.1 2.2 2.2.1 2.2.2 2.2.2.1 3 3.1

## CRONOGRAMA
CRONOGRAMA GLOBAL
OBJETO: REQUALIFICAÇÃO DA PRAÇA JOSÉ AUACHE
LOCALIZAÇÃO: RUA ROMÁRIO MARTINS, S/N QUADRA 6, LOTE 4
Agente Promotor / Proponente: PREFEITURA MUNICIPAL DE CORONEL VIVIDA-PR
Item | DESCRIÇÃO DOS AGRUPADORES DE SERVIÇOS | Investimento | PESO | Mês 01 |  | Mês 02 |  | Mês 03 |  | Mês 04 |  | Mês 05 |  | Mês 06
|  |  | % | No mês | Acum. | No mês | Acum. | No mês | Acum. | No mês | Acum. | No mês | Acum. | No mês | Acum.
1 | Preparação do Local para obra de Reforma (Quebra de piso & retirada do mobiliário) | 13666.4 | 2.822% | 100% | 100%
2 | Edficação Banca da Feira Livre | 178029.43 | 36.77% |  | 0% | 100% | 100%
3 | Execução de prateleiras em concreto armado | 4879.88 | 1.008% | 100% | 100% |  | 100%
4 | POSTES DE ILUMINAÇÃO | 1195.26 | 0.2469% |  | 0% | 100% | 100%
5 | REFORMA DO MEIO FIO | 5078.44 | 1.049% |  | 0% | 100% | 100%
6 | Execução das muretas de 20cm de altura, emoldurando os canteiros | 19494.24 | 4.026% | 62.96% | 62.96% | 37.04% | 100%
7 | Execução de Cercado do Playground | 8159.3 | 1.685% |  | 0% | 100% | 100%
8 | Execução do canteiro ao longo da escada | 4377.74 | 0.9041% |  | 0% | 100% | 100%
9 | Canteiro-banco (que abrigará árvore central) | 16685.41 | 3.446% |  | 0% | 89.59% | 89.59% | 10.41% | 100%
10 | Execução dos Piso Intertravados (paver 10x20) cores azul, vermelho, incolor e piso tátil em paver | 101066.45 | 20.87% |  | 0% | 51.34% | 51.34% | 48.66% | 100%
11 | Grama Sintética do Playground - Execução de piso de concreto com sobreposição de manta de grama sintética | 21392.04 | 4.418% |  | 0% |  | 0% | 100% | 100%
12 | Execução da escada | 3472.92 | 0.7173% |  | 0% | 50% | 50% | 0% | 50% | 50% | 100%
13 | Instalação de Mobiliario Urbano e Equipamentos | 86125.02 | 17.79% |  | 0% |  | 0% |  |  | 100% | 100%
14 | Pintura do Monumento | 403.25 | 0.08328% |  | 0% |  | 0% |  |  | 100% | 100%
15 | ATERRO DA FLOREIRA ESCADA | 968.77 | 0.2001% |  | 0% |  | 0% |  |  | 100% | 100%
16 | ATERRO FLOREIRA-BANCO | 558.8 | 0.1154% |  | 0% |  | 0% |  |  | 100% | 100%
17 | ATERRO - ESPELHO DA ÁGUA | 1657.68 | 0.3424% |  | 0% |  | 0% |  |  | 100% | 100%
18 | Paisagismo: Arbustos, forrações e arvores. Espécies e plantio. | 16099.33 | 3.325% |  | 0% |  | 0% |  |  | 100% | 100%
19 | Limpeza de acabamentos e retirada de entulhos | 884.78 | 0.1827% |  | 0% |  | 0% |  |  | 100% | 100%
| TOTAL (%) |  | 100% | 6.365% | 6.365% | 56.31% | 62.67% | 14.93% | 77.61% | 22.39% | 100%
| TOTAL (R$) | 484195.14 | 100% | 30818.92 |  | 272629.8495 |  | 72312.2805 |  | 108434.09
| ACUMULADO (R$) |  |  | 30818.92 |  | 303448.7695 |  | 375761.05 |  | 484195.14
Local/data |  |  | Responsável Técnico

## BDI
QUADRO DE COMPOSIÇÃO DO BDI - PADRÃO |  |  |  | Grau de Sigilo
#PUBLICO
Nº da Operação | Programa | Município/UF
CORONEL VIVIDA - PR
Proponente | OBJETO: REQUALIFICAÇÃO DA PRAÇA JOSÉ AUACHE | LOCALIZAÇÃO: RUA ROMÁRIO MARTINS, S/N QUADRA 6, LOTE 4
MUNICÍPIO DE CORONEL VIVIDA
Tipo de Obra (conforme Acórdão 2622/2013 - TCU):
Construção de Praças Urbanas, Rodovias, Ferrovias e recapeamento e pavimentação de vias urbanas
ITENS |  |  | SIGLAS | VALORES
TAXA DE RATEIO DA ADMINISTRAÇÃO CENTRAL |  |  | AC | 3.5% | Intervalo de admissibilidade
TAXA DE SEGURO E GARANTIA DO EMPREENDIMENTO |  |  | S+G | 1% | Item Componente do BDI | 1º Quartil | Médio | 3º Quartil
TAXA DE RISCO |  |  | R | 1.27% | Administração Central | 3% | 4% | 5.5%
TAXA DE DESPESAS FINANCEIRAS |  |  | DF | 1.23% | Seguro e Garantia | 0.8% | 0.8% | 1%
TAXA DE LUCRO |  |  | L | 7.88% | Risco | 0.97% | 1.27% | 1.27%
TAXA DE TRIBUTOS | PIS (geralmente 0,65%) |  | I | 0.65% | Despesas Financeiras | 0.59% | 1.23% | 1.39%
| COFINS (geralmente 3,00%) |  |  | 3% | Lucro | 6.16% | 7.4% | 8.96%
| ISS (legislação municipal) |  |  | 3% | I1: PIS e COFINS (geralmente PIS 0,65%, COFINS 3,00%) |  |  |  | 3.65%
| CPRB (INSS) |  |  | 4.5% | I2: ISSQN (conforme legislação municipal) (5% sobre 60% do valor) |  |  |  | 3%
BDI conforme Acórdão 2622/2013 - TCU |  |  |  | 23.74% | I3: Cont.Prev s/Rec.Bruta (Lei 13.161/2015 - Desoneração) |  |  |  | 4.5%
BDI RESULTANTE |  |  |  | 30%
FÓRMULA UTILIZADA:
Declaro que, conforme legislação tributária municipal, a base de cálculo do ISS corresponde a |  |  |  | 60%
do valor deste tipo de obra e, sobre esta base, incide ISS com alíquota de |  |  | 5%
Observações:
Responsável legal ou procurador
Nome: |  |  | Data:
CPF/CNPJ ou Crea: