## ORÇAMENTO
DE A % DE DESCONTO NESTE CAMPO, CASO NÃO FOR DADO DESCONTO MANTENHA 0,000%
SÓ SERA ACEITA PLANILHA NESTE FORMATO
OBJETO: CAMPO EM GRAMA SINTÉTICA - BAIRRO VILA NOVA
LOCALIZAÇÃO: Esquina da Rua Guarani com a Rua Pedro Viriato Parigot de Souza, Bairro Vila Nova. Lote 6 da Quadra 4, Coronel Vivida – Paraná | [10 empty] | BASE
P. UNITÁRIO
ITEM | C/SINAPI | CÓDIGO SINAPI E DESCRIÇÃO DO SERVIÇO | UNID. | QUANT. | P. UNITÁRIO | TOTAL |  | ESPAÇO PARA LANÇAMENTO DE VALORES PROPOSTOS PELA EMPRESA | % DE DESCONTO | 0% | MAXIMO | 347122.73
1. |  | CAMPO EM GRAMA SINTÉTICA - BAIRRO FLECK | - | 0 | 0 | 0 |  | 0 |  |  | 0
1.1. |  | SERVIÇOS PRELIMINARES | - | 0 | 0 | 0 | 6957.04 | 0 |  |  | 0
1.1.0.1. | 4813 | PLACA DE OBRA (PARA CONSTRUCAO CIVIL) EM CHAPA GALVANIZADA *N. 22*, ADESIVADA, DE *2,4 X 1,2* M (SEM POSTES PARA FIXACAO) | M2 | 2.42 | 534.06 | 1292.43 |  | 534.06 |  |  | 534.06
- | 99059 | LOCACAO CONVENCIONAL DE OBRA, UTILIZANDO GABARITO DE TÁBUAS CORRIDAS PONTALETADAS A CADA 2,00M - 2 UTILIZAÇÕES. AF_10/2018 | M | 72.96 | 77.64 | 5664.61 |  | 77.64 |  |  | 77.64
1.2. |  | BASE DO CAMPO | - | 0 | 0 | 0 | 9475.46 | 0 |  |  | 0
1.2.0.1. | 102712 | GEOTÊXTIL NÃO TECIDO 100% POLIÉSTER, RESISTÊNCIA A TRAÇÃO DE 9 KN/M (RT - 9), INSTALADO EM DRENO - FORNECIMENTO E INSTALAÇÃO. AF_07/2021 | M2 | 288 | 11.5 | 3312 |  | 11.5 |  |  | 11.5
1.2.0.2. | 100324 | LASTRO COM MATERIAL GRANULAR (PEDRA BRITADA N.1 E PEDRA BRITADA N.2), APLICADO EM PISOS OU LAJES SOBRE SOLO, ESPESSURA DE *10 CM*. AF_07/2019 | M3 | 34.56 | 127.27 | 4398.45 |  | 127.27 |  |  | 127.27
1.2.0.3. | 01 | LASTRO COM PÓ DE PEDRA, COMPACTADO. | M³ | 14.4 | 122.57 | 1765.01 |  | 122.57 |  |  | 122.57
1.3. |  | DRENAGEM | - | 0 | 0 | 0 | 19069.63 | 0 |  |  | 0
1.3.0.1. | 02 | DRENO SUBSUPERFICIAL (SEÇÃO 0,30 X 0,30 M), COM TUBO DE PEAD CORRUGADO PERFURADO, DN 100 MM, ENCHIMENTO COM BRITA, ENVOLVIDO COM MANTA GEOTÊXTIL, INCLUSIVE ESCAVAÇÃO (30x60cm), E REATERRO APILOADO (30x30cm). | m | 160.1 | 72.35 | 11583.24 |  | 72.35 |  |  | 72.35
1.3.0.2. | 95566 | TUBO DE CONCRETO PARA REDES COLETORAS DE ÁGUAS PLUVIAIS, DIÂMETRO DE 300MM, JUNTA RÍGIDA, INSTALADO EM LOCAL COM ALTO NÍVEL DE INTERFERÊNCIAS - FORNECIMENTO E ASSENTAMENTO. AF_12/2015 | M | 14.91 | 138.17 | 2060.11 |  | 138.17 |  |  | 138.17
1.3.0.3. | 99260 | CAIXA ENTERRADA HIDRÁULICA RETANGULAR, EM ALVENARIA COM BLOCOS DE CONCRETO, DIMENSÕES INTERNAS: 0,6X0,6X0,6 M PARA REDE DE DRENAGEM. AF_12/2020 | UN | 4 | 509.1 | 2036.4 |  | 509.1 |  |  | 509.1
1.3.0.4. | 97905 | CAIXA ENTERRADA HIDRÁULICA RETANGULAR, EM ALVENARIA COM BLOCOS DE CONCRETO, DIMENSÕES INTERNAS: 0,4X0,4X0,4 M PARA REDE DE ESGOTO. AF_12/2020 | UN | 12 | 282.49 | 3389.88 |  | 282.49 |  |  | 282.49
1.4. |  | ALAMBRADO | - | 0 | 0 | 0 | 123477.49 | 0 |  |  | 0
1.4.1. |  | Fundação do Alambrado | - | 0 | 0 | 0 |  | 0 |  |  | 0
1.4.1.1. | 101173 | ESTACA BROCA DE CONCRETO, DIÂMETRO DE 20CM, ESCAVAÇÃO MANUAL COM TRADO CONCHA, COM ARMADURA DE ARRANQUE. AF_05/2020 | M | 69.6 | 74.54 | 5187.98 |  | 74.54 |  |  | 74.54
1.4.1.2. | 96533 | FABRICAÇÃO, MONTAGEM E DESMONTAGEM DE FÔRMA PARA VIGA BALDRAME, EM MADEIRA SERRADA, E=25 MM, 2 UTILIZAÇÕES. AF_06/2017 | M2 | 31.45 | 162.71 | 5117.23 |  | 162.71 |  |  | 162.71
1.4.1.3. | 96545 | ARMAÇÃO DE BLOCO, VIGA BALDRAME OU SAPATA UTILIZANDO AÇO CA-50 DE 8 MM - MONTAGEM. AF_06/2017 | KG | 124.23 | 20.54 | 2551.68 |  | 20.54 |  |  | 20.54
1.4.1.4. | 96544 | ARMAÇÃO DE BLOCO, VIGA BALDRAME OU SAPATA UTILIZANDO AÇO CA-50 DE 6,3 MM - MONTAGEM. AF_06/2017 | KG | 58.37 | 22.22 | 1296.98 |  | 22.22 |  |  | 22.22
1.4.1.5. | 94964 | CONCRETO FCK = 20MPA, TRAÇO 1:2,7:3 (EM MASSA SECA DE CIMENTO/ AREIA MÉDIA/ BRITA 1) - PREPARO MECÂNICO COM BETONEIRA 400 L. AF_05/2021 | M3 | 1.72 | 508.04 | 873.83 |  | 508.04 |  |  | 508.04
1.4.1.6. | 103670 | LANÇAMENTO COM USO DE BALDES, ADENSAMENTO E ACABAMENTO DE CONCRETO EM ESTRUTURAS. AF_02/2022 | M3 | 1.72 | 375.59 | 646.01 |  | 375.59 |  |  | 375.59
1.4.1.7. | 92343 | TUBO DE AÇO GALVANIZADO COM COSTURA, CLASSE MÉDIA, DN 80 (3"), CONEXÃO ROSQUEADA, INSTALADO EM PRUMADAS - FORNECIMENTO E INSTALAÇÃO. AF_10/2020 (Espera para a estrutura do alambrado) | M | 69.6 | 234.58 | 16326.77 |  | 234.58 |  |  | 234.58
1.4.2. |  | ALAMBRADO | - | 0 | 0 | 0 |  | 0 |  |  | 0
1.4.2.1. | 08 | ALAMBRADO EM TUBOS DE AÇO GALVANIZADO, COM TELA LOSANGULAR GALVANIZADA (ATÉ ALT=4M) E REDE DE POLIETILENO (ALTURA ENTRE 4M ATÉ 7M) - CONFORME DETALHAMENTO EM PROJETO E MEMORIAL DESCRITIVO | m² | 507.36 | 180.3 | 91477.01 |  | 180.3 |  |  | 180.3
1.5. |  | INSTALAÇÃO ELÉTRICA | - | 0 | 0 | 0 | 50055.12 | 0 |  |  | 0
1.5.1. |  | PADRÃO DE ENERGIA ELÉTRICA | - | 0 | 0 | 0 |  | 0 |  |  | 0
1.5.1.1. | 3398 | ISOLADOR DE PORCELANA, TIPO ROLDANA, DIMENSOES DE *72* X *72* MM, PARA USO EM BAIXA TENSAO | UN | 1 | 7.46 | 7.46 |  | 7.46 |  |  | 7.46
1.5.1.2. | 441 | PARAFUSO M16 EM ACO GALVANIZADO, COMPRIMENTO = 150 MM, DIAMETRO = 16 MM, ROSCA MAQUINA, CABECA QUADRADA | UN | 1 | 12.25 | 12.25 |  | 12.25 |  |  | 12.25
1.5.1.3. | 1050 | CABECOTE PARA ENTRADA DE LINHA DE ALIMENTACAO PARA ELETRODUTO, EM LIGA DE ALUMINIO COM ACABAMENTO ANTI CORROSIVO, COM FIXACAO POR ENCAIXE LISO DE 360 GRAUS, DE 1" | UN | 1 | 6.02 | 6.02 |  | 6.02 |  |  | 6.02
1.5.1.4. | 91917 | CURVA 90 GRAUS PARA ELETRODUTO, PVC, ROSCÁVEL, DN 32 MM (1"), PARA CIRCUITOS TERMINAIS, INSTALADA EM PAREDE - FORNECIMENTO E INSTALAÇÃO. AF_12/2015 | UN | 1 | 25.59 | 25.59 |  | 25.59 |  |  | 25.59
1.5.1.5. | 3256 | FLANGE PVC, ROSCAVEL, SEXTAVADO, SEM FUROS, 1" | UN | 2 | 16.94 | 33.88 |  | 16.94 |  |  | 16.94
1.5.1.6. | 91872 | ELETRODUTO RÍGIDO ROSCÁVEL, PVC, DN 32 MM (1"), PARA CIRCUITOS TERMINAIS, INSTALADO EM PAREDE - FORNECIMENTO E INSTALAÇÃO. AF_12/2015 | M | 6 | 23.52 | 141.12 |  | 23.52 |  |  | 23.52
1.5.1.7. | 95758 | LUVA DE EMENDA PARA ELETRODUTO, AÇO GALVANIZADO, DN 25 MM (1''), APARENTE, INSTALADA EM PAREDE - FORNECIMENTO E INSTALAÇÃO. AF_11/2016_P | UN | 3 | 16.87 | 50.61 |  | 16.87 |  |  | 16.87
1.5.1.8. | 345 | ARAME GALVANIZADO 18 BWG, D = 1,24MM (0,009 KG/M) | KG | 50 | 50.75 | 2537.5 |  | 50.75 |  |  | 50.75
1.5.1.9. | 2388 | DISJUNTOR TIPO NEMA, BIPOLAR 10 ATE 50 A, TENSAO MAXIMA 415 V | UN | 1 | 94.78 | 94.78 |  | 94.78 |  |  | 94.78
1.5.1.10. | 91932 | CABO DE COBRE FLEXÍVEL ISOLADO, 10 MM², ANTI-CHAMA 450/750 V, PARA CIRCUITOS TERMINAIS - FORNECIMENTO E INSTALAÇÃO. AF_12/2015 | M | 30 | 18.79 | 563.7 |  | 18.79 |  |  | 18.79
1.5.1.11. | 91870 | ELETRODUTO RÍGIDO ROSCÁVEL, PVC, DN 20 MM (1/2"), PARA CIRCUITOS TERMINAIS, INSTALADO EM PAREDE - FORNECIMENTO E INSTALAÇÃO. AF_12/2015 | M | 1.5 | 15.46 | 23.19 |  | 15.46 |  |  | 15.46
1.5.1.12. | 39208 | ARRUELA EM ALUMINIO, COM ROSCA, DE 1/2", PARA ELETRODUTO | UN | 1 | 0.65 | 0.65 |  | 0.65 |  |  | 0.65
1.5.1.13. | 39174 | BUCHA EM ALUMINIO, COM ROSCA, DE 1/2", PARA ELETRODUTO | UN | 1 | 1.22 | 1.22 |  | 1.22 |  |  | 1.22
1.5.1.14. | 96985 | HASTE DE ATERRAMENTO 5/8 PARA SPDA - FORNECIMENTO E INSTALAÇÃO. AF_12/2017 | UN | 1 | 115.92 | 115.92 |  | 115.92 |  |  | 115.92
1.5.1.15. | 39139 | ABRACADEIRA EM ACO PARA AMARRACAO DE ELETRODUTOS, TIPO U SIMPLES, COM 1" | UN | 2 | 1.38 | 2.76 |  | 1.38 |  |  | 1.38
1.5.1.16. | 11270 | ABRACADEIRA DE LATAO PARA FIXACAO DE CABO PARA-RAIO, DIMENSOES 32 X 24 X 24 MM | UN | 1 | 2.83 | 2.83 |  | 2.83 |  |  | 2.83
1.5.1.17. | 98111 | CAIXA DE INSPEÇÃO PARA ATERRAMENTO, CIRCULAR, EM POLIETILENO, DIÂMETRO INTERNO = 0,3 M. AF_12/2020 | UN | 1 | 55.16 | 55.16 |  | 55.16 |  |  | 55.16
1.5.1.18. | 21127 | FITA ISOLANTE ADESIVA ANTICHAMA, USO ATE 750 V, EM ROLO DE 19 MM X 5 M | UN | 0.2 | 8.66 | 1.73 |  | 8.66 |  |  | 8.66
1.5.1.19. | 39961 | SILICONE ACETICO USO GERAL INCOLOR 280 G | UN | 1 | 26.21 | 26.21 |  | 26.21 |  |  | 26.21
1.5.1.20. | 1091 | ARMACAO VERTICAL COM HASTE E CONTRA-PINO, EM CHAPA DE ACO GALVANIZADO 3/16", COM 1 ESTRIBO E 1 ISOLADOR | UN | 1 | 23.21 | 23.21 |  | 23.21 |  |  | 23.21
1.5.1.21. | 101938 | CAIXA DE PROTEÇÃO PARA MEDIDOR MONOFÁSICO DE EMBUTIR - FORNECIMENTO E INSTALAÇÃO. AF_10/2020 | UN | 1 | 153.71 | 153.71 |  | 153.71 |  |  | 153.71
1.5.1.22. | 1597 | CONECTOR DE ALUMINIO TIPO PRENSA CABO, BITOLA 3/8", PARA CABOS DE DIAMETRO DE 9 A 10 MM | UN | 2 | 13.15 | 26.3 |  | 13.15 |  |  | 13.15
1.5.1.23. | 1542 | TERMINAL METALICO A PRESSAO 1 CABO, PARA CABOS DE 4 A 10 MM2, COM 2 FUROS PARA FIXACAO | UN | 12 | 24.69 | 296.28 |  | 24.69 |  |  | 24.69
1.5.1.24. | 07 | POSTE EM CONCRETO PM100 OU ES100 - DUPLO T - 7,20M | UND | 1 | 583.74 | 583.74 |  | 583.74 |  |  | 583.74
1.5.2. |  | QUADRO DE COMANDO, CABOS, ELETRODUTOS, LUMINÁRIAS E POSTES, CAIXA DE PASSAGEM | - | 0 | 0 | 0 |  | 0 |  |  | 0
1.5.2.1. | 101946 | QUADRO DE MEDIÇÃO GERAL DE ENERGIA PARA 1 MEDIDOR DE SOBREPOR - FORNECIMENTO E INSTALAÇÃO. AF_10/2020 | UN | 1 | 221.75 | 221.75 |  | 221.75 |  |  | 221.75
1.5.2.2. | 39756 | QUADRO DE DISTRIBUICAO COM BARRAMENTO TRIFASICO, DE SOBREPOR, EM CHAPA DE ACO GALVANIZADO, PARA 12 DISJUNTORES DIN, 100 A | UN | 1 | 615.39 | 615.39 |  | 615.39 |  |  | 615.39
1.5.2.3. | 93666 | DISJUNTOR BIPOLAR TIPO DIN, CORRENTE NOMINAL DE 50A - FORNECIMENTO E INSTALAÇÃO. AF_10/2020 | UN | 1 | 105.53 | 105.53 |  | 105.53 |  |  | 105.53
1.5.2.4. | 93661 | DISJUNTOR BIPOLAR TIPO DIN, CORRENTE NOMINAL DE 16A - FORNECIMENTO E INSTALAÇÃO. AF_10/2020 | UN | 1 | 86.27 | 86.27 |  | 86.27 |  |  | 86.27
1.5.2.5. | 93662 | DISJUNTOR BIPOLAR TIPO DIN, CORRENTE NOMINAL DE 20A - FORNECIMENTO E INSTALAÇÃO. AF_10/2020 | UN | 1 | 89.34 | 89.34 |  | 89.34 |  |  | 89.34
1.5.2.6. | 101902 | CONTATOR TRIPOLAR I NOMINAL 22A - FORNECIMENTO E INSTALAÇÃO. AF_10/2020 | UN | 1 | 204.58 | 204.58 |  | 204.58 |  |  | 204.58
1.5.2.7. | 04 | BOTOEIRA DE COMANDO LIGA/DESLIGA PARA QUADRO DE COMANDO, FORNECIMENTO E INSTALAÇÃO. | UND | 1 | 99.82 | 99.82 |  | 99.82 |  |  | 99.82
1.5.2.8. | 93358 | ESCAVAÇÃO MANUAL DE VALA COM PROFUNDIDADE MENOR OU IGUAL A 1,30 M. AF_02/2021 | M3 | 8.23 | 107.45 | 884.31 |  | 107.45 |  |  | 107.45
1.5.2.9. | 96995 | REATERRO MANUAL APILOADO COM SOQUETE. AF_10/2017 | M3 | 8.23 | 65.14 | 536.1 |  | 65.14 |  |  | 65.14
1.5.2.10. | 97668 | ELETRODUTO FLEXÍVEL CORRUGADO, PEAD, DN 63 (2"), PARA REDE ENTERRADA DE DISTRIBUIÇÃO DE ENERGIA ELÉTRICA - FORNECIMENTO E INSTALAÇÃO. AF_12/2021 | M | 82.25 | 14.18 | 1166.31 |  | 14.18 |  |  | 14.18
1.5.2.11. | 95745 | ELETRODUTO DE AÇO GALVANIZADO, CLASSE LEVE, DN 20 MM (3/4), APARENTE, INSTALADO EM TETO - FORNECIMENTO E INSTALAÇÃO. AF_11/2016_P | M | 36 | 30.86 | 1110.96 |  | 30.86 |  |  | 30.86
1.5.2.12. | 95753 | LUVA DE EMENDA PARA ELETRODUTO, AÇO GALVANIZADO, DN 20 MM (3/4 ), APARENTE, INSTALADA EM TETO - FORNECIMENTO E INSTALAÇÃO. AF_11/2016_P | UN | 8 | 10.02 | 80.16 |  | 10.02 |  |  | 10.02
1.5.2.13. | 91933 | CABO DE COBRE FLEXÍVEL ISOLADO, 10 MM², ANTI-CHAMA 0,6/1,0 KV, PARA CIRCUITOS TERMINAIS - FORNECIMENTO E INSTALAÇÃO. AF_12/2015 | M | 12.6 | 20.03 | 252.38 |  | 20.03 |  |  | 20.03
1.5.2.14. | 91929 | CABO DE COBRE FLEXÍVEL ISOLADO, 4 MM², ANTI-CHAMA 0,6/1,0 KV, PARA CIRCUITOS TERMINAIS - FORNECIMENTO E INSTALAÇÃO. AF_12/2015 | M | 310.11 | 9.49 | 2942.94 |  | 9.49 |  |  | 9.49
1.5.2.15. | 91927 | CABO DE COBRE FLEXÍVEL ISOLADO, 2,5 MM², ANTI-CHAMA 0,6/1,0 KV, PARA CIRCUITOS TERMINAIS - FORNECIMENTO E INSTALAÇÃO. AF_12/2015 | M | 378.75 | 6.78 | 2567.93 |  | 6.78 |  |  | 6.78
1.5.2.16. | 97882 | CAIXA ENTERRADA ELÉTRICA RETANGULAR, EM CONCRETO PRÉ-MOLDADO, FUNDO COM BRITA, DIMENSÕES INTERNAS: 0,4X0,4X0,4 M. AF_12/2020 | UN | 19 | 175.06 | 3326.14 |  | 175.06 |  |  | 175.06
1.5.2.17. | 96985 | HASTE DE ATERRAMENTO 5/8 PARA SPDA - FORNECIMENTO E INSTALAÇÃO. AF_12/2017 | UN | 6 | 115.92 | 695.52 |  | 115.92 |  |  | 115.92
1.5.2.18. | 96974 | CORDOALHA DE COBRE NU 50 MM², NÃO ENTERRADA, COM ISOLADOR - FORNECIMENTO E INSTALAÇÃO. AF_12/2017 | M | 8 | 108.43 | 867.44 |  | 108.43 |  |  | 108.43
1.5.2.19. | 02 | CONJUNTO PARA ATERRAMENTO - Solda exotérmica, forma para solda exotérmica, parafuso, porca sextavada e arruelas inox | und | 6 | 98.76 | 592.56 |  | 98.76 |  |  | 98.76
1.5.2.20. | 03 | LUMINÁRIA TIPO PROJETOR COM REATOR E LÂMPADA DE LED - FORNECIMENTO E INSTALAÇÃO CONFORME PROJETO ELÉTRICO | und | 8 | 555.86 | 4446.88 |  | 555.86 |  |  | 555.86
1.5.2.21. | 04 | POSTE METÁLICO COM ALTURA DE 4M COM LUMINÁRIA 1 PÉTALA 100 W,CONFORME PROJETO E MEMORIAL DESCRITIVO. | und | 11 | 2216.09 | 24376.99 |  | 2216.09 |  |  | 2216.09
1.6. |  | PASSEIO | - | 0 | 0 | 0 | 18048.94 | 0 |  |  | 0
1.6.1. |  | PASSEIO EM PAVER | - | 0 | 0 | 0 |  | 0 |  |  | 0
1.6.1.1. | 92396 | EXECUÇÃO DE PASSEIO EM PISO INTERTRAVADO, COM BLOCO RETANGULAR COR NATURAL DE 20 X 10 CM, ESPESSURA 6 CM. AF_12/2015 | M2 | 189.06 | 73.87 | 13965.86 |  | 73.87 |  |  | 73.87
1.6.1.2. | 93679 | EXECUÇÃO DE PASSEIO EM PISO INTERTRAVADO, COM BLOCO RETANGULAR COLORIDO DE 20 X 10 CM, ESPESSURA 6 CM. AF_12/2015 | M2 | 25.53 | 80.73 | 2061.04 |  | 80.73 |  |  | 80.73
1.6.1.3. | 03 | VIGA CONTENÇÃO DAS CALÇADAS, MOLDADA IN LOCO, EXECUTADA EM CONCRETO 15MPa E COLOCAÇÃO DE VERGALHÃO ø5mm - 10cm*20cm | M | 62.37 | 32.42 | 2022.04 |  | 32.42 |  |  | 32.42
1.7. |  | GRAMA SINTÉTICA | - | 0 | 0 | 0 | 48467.52 | 0 |  |  | 0
1.7.0.1. | 01 | FORNECIMENTO E INSTALAÇÃO DE GRAMA SINTÉTICA, CONFORME DETALHAMENTO EM PROJETO E MEMORIAL DESCRITIVO. | M² | 288 | 168.29 | 48467.52 |  | 168.29 |  |  | 168.29
1.8. |  | PAISAGISMO | - | 0 | 0 | 0 | 14663.66 | 0 |  |  | 0
1.8.1. |  | BANCOS | - | 0 | 0 | 0 |  | 0 |  |  | 0
1.8.1.1. | 05 | BANCO DE CONCRETO ARMADO SIMPLES CONFORME PROJETO | UND | 8 | 307.84 | 2462.72 |  | 307.84 |  |  | 307.84
1.8.1.2. | 103310 | INSTALAÇÃO DE LIXEIRA METÁLICA DUPLA, CAPACIDADE DE 60 L, EM TUBO DE AÇO CARBONO E CESTOS EM CHAPA DE AÇO COM PINTURA ELETROSTÁTICA, SOBRE SOLO. AF_11/2021 | UN | 4 | 1582 | 6328 |  | 1582 |  |  | 1582
1.8.2. |  | ÁRVORES | - | 0 | 0 | 0 |  | 0 |  |  | 0
1.8.2.1. | 98510 | PLANTIO DE ÁRVORE ORNAMENTAL COM ALTURA DE MUDA MENOR OU IGUAL A 2,00 M. AF_05/2018 | UN | 23 | 63.7 | 1465.1 |  | 63.7 |  |  | 63.7
1.8.2.2. | 98509 | PLANTIO DE ARBUSTO OU CERCA VIVA. AF_05/2018 | UN | 20 | 35.99 | 719.8 |  | 35.99 |  |  | 35.99
1.8.3. |  | GRAMA NATURAL | - | 0 | 0 | 0 |  | 0 |  |  | 0
1.8.3.1. | 98504 | PLANTIO DE GRAMA BATATAIS EM PLACAS. AF_05/2018 | M2 | 272.18 | 13.55 | 3688.04 |  | 13.55 |  |  | 13.55
1.9. |  | INSTALAÇÃO DE TRAVES DE FUTEBOL | - | 0 | 0 | 0 | 7006.33 | 0 |  |  | 0
1.9.0.1. | 93358 | ESCAVAÇÃO MANUAL DE VALA COM PROFUNDIDADE MENOR OU IGUAL A 1,30 M. AF_02/2021 | M3 | 0.13 | 107.45 | 13.97 |  | 107.45 |  |  | 107.45
1.9.0.2. | 94964 | CONCRETO FCK = 20MPA, TRAÇO 1:2,7:3 (EM MASSA SECA DE CIMENTO/ AREIA MÉDIA/ BRITA 1) - PREPARO MECÂNICO COM BETONEIRA 400 L. AF_05/2021 | M3 | 0.13 | 508.04 | 66.05 |  | 508.04 |  |  | 508.04
1.9.0.3. | 09 | Estrutura metálica de trave de futebol, em estrutura tubular de aço galvanizado 3”, com requadro em tubo de 1" polegada, na medida de 3,00 x 2,00m internos (medida de futebol de salão), com acabamento e pintura, inclusive par de redes de nylon de fio 8,00mm, com proteção U.V. | par | 1 | 6926.31 | 6926.31 |  | 6926.31 |  |  | 6926.31
2. |  | PAVIMENTAÇÃO DA RUA GUARANI | - | 0 | 0 | 0 |  | 0 |  |  | 0
2.1. |  | TERRAPLANAGEM | - | 0 | 0 | 0 | 1824.23 | 0 |  |  | 0
2.1.0.1. | 101134 | ESCAVAÇÃO HORIZONTAL, INCLUINDO CARGA, DESCARGA E TRANSPORTE EM SOLO DE 1A CATEGORIA COM TRATOR DE ESTEIRAS (100HP/LÂMINA: 2,19M3) E CAMINHÃO BASCULANTE DE 10M3, DMT ATÉ 200M. AF_07/2020 | M3 | 93.66 | 19.02 | 1781.41 |  | 19.02 |  |  | 19.02
2.1.0.2. | 100575 | REGULARIZAÇÃO DE SUPERFÍCIES COM MOTONIVELADORA. AF_11/2019 | M2 | 267.6 | 0.16 | 42.82 |  | 0.16 |  |  | 0.16
2.2. |  | SUB BASE EM PEDRA RACHÃO | - | 0 | 0 | 0 | 8450.28 | 0 |  |  | 0
2.2.0.1. | 96399 | EXECUÇÃO E COMPACTAÇÃO DE BASE E OU SUB BASE PARA PAVIMENTAÇÃO DE PEDRA RACHÃO - EXCLUSIVE CARGA E TRANSPORTE. AF_11/2019 | M3 | 53.52 | 92.11 | 4929.73 |  | 92.11 |  |  | 92.11
2.2.0.2. | 95875 | TRANSPORTE COM CAMINHÃO BASCULANTE DE 10 M³, EM VIA URBANA PAVIMENTADA, DMT ATÉ 30 KM (UNIDADE: M3XKM). AF_07/2020 | M3XKM | 1177.44 | 2.99 | 3520.55 |  | 2.99 |  |  | 2.99
2.3. |  | BASE EM BRITA GRADUADA | - | 0 | 0 | 0 | 11235.73 | 0 |  |  | 0
2.3.0.1. | 96396 | EXECUÇÃO E COMPACTAÇÃO DE BASE E OU SUB BASE PARA PAVIMENTAÇÃO DE BRITA GRADUADA SIMPLES - EXCLUSIVE CARGA E TRANSPORTE. AF_11/2019 | M3 | 40.14 | 133.4 | 5354.68 |  | 133.4 |  |  | 133.4
2.3.0.2. | 95875 | TRANSPORTE COM CAMINHÃO BASCULANTE DE 10 M³, EM VIA URBANA PAVIMENTADA, DMT ATÉ 30 KM (UNIDADE: M3XKM). AF_07/2020 | M3XKM | 883.08 | 2.99 | 2640.41 |  | 2.99 |  |  | 2.99
2.3.0.3. | 05 | IMPRIMAÇÃO IMPERMEABILIZANTE COM CM-30 | M² | 267.6 | 12.11 | 3240.64 |  | 12.11 |  |  | 12.11
2.4. |  | GUIA/MEIO-FIO EM CONCRETO | - | 0 | 0 | 0 | 5437.42 | 0 |  |  | 0
2.4.0.1. | 94273 | ASSENTAMENTO DE GUIA (MEIO-FIO) EM TRECHO RETO, CONFECCIONADA EM CONCRETO PRÉ-FABRICADO, DIMENSÕES 100X15X13X30 CM (COMPRIMENTO X BASE INFERIOR X BASE SUPERIOR X ALTURA), PARA VIAS URBANAS (USO VIÁRIO). AF_06/2016 | M | 87.18 | 62.37 | 5437.42 |  | 62.37 |  |  | 62.37
2.5. |  | CAPA DE ROLAMENTO EM CBUQ | - | 0 | 0 | 0 | 22575.81 | 0 |  |  | 0
2.5.0.1. | 95995 | EXECUÇÃO DE PAVIMENTO COM APLICAÇÃO DE CONCRETO ASFÁLTICO, CAMADA DE ROLAMENTO - EXCLUSIVE CARGA E TRANSPORTE. AF_11/2019 | M3 | 13.38 | 1610.64 | 21550.36 |  | 1610.64 |  |  | 1610.64
2.5.0.2. | 100986 | CARGA DE MISTURA ASFÁLTICA EM CAMINHÃO BASCULANTE 10 M³ (UNIDADE: M3). AF_07/2020 | M3 | 13.38 | 10.86 | 145.31 |  | 10.86 |  |  | 10.86
2.5.0.3. | 95875 | TRANSPORTE COM CAMINHÃO BASCULANTE DE 10 M³, EM VIA URBANA PAVIMENTADA, DMT ATÉ 30 KM (UNIDADE: M3XKM). AF_07/2020 | M3XKM | 294.36 | 2.99 | 880.14 |  | 2.99 |  |  | 2.99
2.6. |  | SINALIZAÇÃO | - | 0 | 0 | 0 | 378.07 | 0 |  |  | 0
2.6.0.1. | 6 | SINALIZAÇÃO HORIZONTAL COM TINTA RETRORREFLETICA A BASE DE RESINA ACRILICA COM MICROESFERAS DE VIDRO | M² | 14.62 | 25.86 | 378.07 |  | 25.86 |  |  | 25.86
TOTAL | [5 empty] | 347122.73
CORONEL VIVIDA, XX DE XXXXXXXXXXX DE 2018

## CRONOGRAMA
CRONOGRAMA GLOBAL
OBJETO: CAMPO EM GRAMA SINTÉTICA - BAIRRO VILA NOVA
LOCALIZAÇÃO: Esquina da Rua Guarani com a Rua Pedro Viriato Parigot de Souza, Bairro Vila Nova. Lote 6 da Quadra 4, Coronel Vivida – Paraná
Agente Promotor / Proponente: PREFEITURA MUNICIPAL DE CORONEL VIVIDA-PR
Item | DESCRIÇÃO DOS AGRUPADORES DE SERVIÇOS | Investimento | PESO | Mês 01 |  | Mês 02 |  | Mês 03 |  | Mês 04 |  | Mês 05 |  | Mês 06 |  | Mês 07 |  | Mês 08 |  | Mês 09
|  |  | % | No mês | Acum. | No mês | Acum. | No mês | Acum. | No mês | Acum. | No mês | Acum. | No mês | Acum. | No mês | Acum. | No mês | Acum. | No mês | Acum.
1 | CAMPO EM GRAMA SINTÉTICA - BAIRRO FLECK |  | 0% | 100 | 100 |  | 100 |  | 100 |  | 100 |  | 100 |  | 100 |  | 100 |  | 100 |  | 100 | PERCENTUAL CORRETO
1.1 | SERVIÇOS PRELIMINARES | 6957.04 | 2.004% | 100 | 100 |  | 100 |  | 100 |  | 100 |  | 100 |  | 100 |  | 100 |  | 100 |  | 100 | PERCENTUAL CORRETO
1.2 | BASE DO CAMPO | 9475.46 | 2.73% | 100 | 100 |  | 100 |  | 100 |  | 100 |  | 100 |  | 100 |  | 100 |  | 100 |  | 100 | PERCENTUAL CORRETO
1.3 | DRENAGEM | 19069.63 | 5.494% |  | 0 | 100 | 100 |  | 100 |  | 100 |  | 100 |  | 100 |  | 100 |  | 100 |  | 100 | PERCENTUAL CORRETO
1.4 | ALAMBRADO | 123477.49 | 35.57% |  | 0 | 100 | 100 |  | 100 |  | 100 |  | 100 |  | 100 |  | 100 |  | 100 |  | 100 | PERCENTUAL CORRETO
1.5 | INSTALAÇÃO ELÉTRICA | 50055.12 | 14.42% |  | 0 |  | 0 | 100 | 100 |  | 100 |  | 100 |  | 100 |  | 100 |  | 100 |  | 100 | PERCENTUAL CORRETO
1.6 | PASSEIO | 18048.94 | 5.2% |  | 0 |  | 0 | 100 | 100 |  | 100 |  | 100 |  | 100 |  | 100 |  | 100 |  | 100 | PERCENTUAL CORRETO
1.7 | GRAMA SINTÉTICA | 48467.52 | 13.96% |  | 0 |  | 0 |  | 0 | 100 | 100 |  | 100 |  | 100 |  | 100 |  | 100 |  | 100 | PERCENTUAL CORRETO
1.8 | PAISAGISMO | 14663.66 | 4.224% |  | 0 |  | 0 |  | 0 |  | 0 | 100 | 100 |  | 100 |  | 100 |  | 100 |  | 100 | PERCENTUAL CORRETO
1.9 | INSTALAÇÃO DE TRAVES DE FUTEBOL | 7006.33 | 2.018% |  | 0 |  | 0 |  | 0 |  | 0 | 100 | 100 |  | 100 |  | 100 |  | 100 |  | 100 | PERCENTUAL CORRETO
2 | PAVIMENTAÇÃO DA RUA GUARANI |  | 0% | 100 | 100 |  | 100 |  | 100 |  | 100 |  | 100 |  | 100 |  | 100 |  | 100 |  | 100 | PERCENTUAL CORRETO
2.1 | TERRAPLANAGEM | 1824.23 | 0.5255% | 100 | 100 |  | 100 |  | 100 |  | 100 |  | 100 |  | 100 |  | 100 |  | 100 |  | 100 | PERCENTUAL CORRETO
2.2 | SUB BASE EM PEDRA RACHÃO | 8450.28 | 2.434% | 100 | 100 |  | 100 |  | 100 |  | 100 |  | 100 |  | 100 |  | 100 |  | 100 |  | 100 | PERCENTUAL CORRETO
2.3 | BASE EM BRITA GRADUADA | 11235.73 | 3.237% | 100 | 100 |  | 100 |  | 100 |  | 100 |  | 100 |  | 100 |  | 100 |  | 100 |  | 100 | PERCENTUAL CORRETO
2.4 | GUIA/MEIO-FIO EM CONCRETO | 5437.42 | 1.566% | 100 | 100 |  | 100 |  | 100 |  | 100 |  | 100 |  | 100 |  | 100 |  | 100 |  | 100 | PERCENTUAL CORRETO
2.5 | CAPA DE ROLAMENTO EM CBUQ | 22575.81 | 6.504% | 100 | 100 |  | 100 |  | 100 |  | 100 |  | 100 |  | 100 |  | 100 |  | 100 |  | 100 | PERCENTUAL CORRETO
2.6 | SINALIZAÇÃO | 378.07 | 0.1089% |  | 0 | 100 | 100 |  | 100 |  | 100 |  | 100 |  | 100 |  | 100 |  | 100 |  | 100 | PERCENTUAL CORRETO
|  | 0 | 0% |  | 0 |  | 0 |  | 0 |  | 0 |  | 0 |  | 0 |  | 0 |  | 0 |  | 0 | REVER PERCENTUAL ATÉ ATINGIR 100%- CASO NECESSÁRIO
|  | 0 | 0% |  | 0 |  | 0 |  | 0 |  | 0 |  | 0 |  | 0 |  | 0 |  | 0 |  | 0 | REVER PERCENTUAL ATÉ ATINGIR 100%- CASO NECESSÁRIO
|  |  | 0% |  | 0 |  | 0 |  | 0 |  | 0 |  | 0 |  | 0 |  | 0 |  | 0 |  | 0 | REVER PERCENTUAL ATÉ ATINGIR 100%- CASO NECESSÁRIO
|  |  | 0% |  | 0 |  | 0 |  | 0 |  | 0 |  | 0 |  | 0 |  | 0 |  | 0 |  | 0 | REVER PERCENTUAL ATÉ ATINGIR 100%- CASO NECESSÁRIO
|  |  | 0% |  | 0 |  | 0 |  | 0 |  | 0 |  | 0 |  | 0 |  | 0 |  | 0 |  | 0 | REVER PERCENTUAL ATÉ ATINGIR 100%- CASO NECESSÁRIO
|  |  | 0% |  | 0 |  | 0 |  | 0 |  | 0 |  | 0 |  | 0 |  | 0 |  | 0 |  | 0 | REVER PERCENTUAL ATÉ ATINGIR 100%- CASO NECESSÁRIO
|  |  | 0% |  | 0 |  | 0 |  | 0 |  | 0 |  | 0 |  | 0 |  | 0 |  | 0 |  | 0 | REVER PERCENTUAL ATÉ ATINGIR 100%- CASO NECESSÁRIO
|  |  | 0% |  | 0 |  | 0 |  | 0 |  | 0 |  | 0 |  | 0 |  | 0 |  | 0 |  | 0 | REVER PERCENTUAL ATÉ ATINGIR 100%- CASO NECESSÁRIO
|  |  | 0% |  | 0 |  | 0 |  | 0 |  | 0 |  | 0 |  | 0 |  | 0 |  | 0 |  | 0 | REVER PERCENTUAL ATÉ ATINGIR 100%- CASO NECESSÁRIO
|  |  | 0% |  | 0 |  | 0 |  | 0 |  | 0 |  | 0 |  | 0 |  | 0 |  | 0 |  | 0
| TOTAL (%) | 100% | 100% | 19% | 19% | 41.17% | 60.18% | 19.62% | 79.79% | 13.96% | 93.76% | 6.243% | 100% | 0% | 100% | 0% | 100% | 0% | 100% | 0% | 100%
| TOTAL (R$) | 347122.73 | 100% | 65955.97 |  | 142925.19 |  | 68104.06 |  | 48467.52 |  | 21669.99 |  | 0 |  | 0 |  | 0 |  | 0
| ACUMULADO (R$) |  |  | 65955.97 |  | 208881.16 |  | 276985.22 |  | 325452.74 |  | 347122.73 |  | 347122.73 |  | 347122.73 |  | 347122.73 |  | 347122.73
Local/data |  |  | Responsável legal ou procurador

## BDI
QUADRO DE COMPOSIÇÃO DO BDI - PADRÃO |  |  |  | Grau de Sigilo
#PUBLICO
Nº da Operação | Programa | Município/UF
CORONEL VIVIDA - PR
Proponente | OBJETO: CAMPO EM GRAMA SINTÉTICA - BAIRRO VILA NOVA | LOCALIZAÇÃO: Esquina da Rua Guarani com a Rua Pedro Viriato Parigot de Souza, Bairro Vila Nova. Lote 6 da Quadra 4, Coronel Vivida – Paraná
MUNICÍPIO DE CORONEL VIVIDA
Tipo de Obra (conforme Acórdão 2622/2013 - TCU):
Construção de Praças Urbanas, Rodovias, Ferrovias e recapeamento e pavimentação de vias urbanas |  |  |  |  | Intervalo de admissibilidade
[5 empty] | 1º Quartil | Médio | 3º Quartil
ITENS |  |  | SIGLAS | VALORES
TAXA DE RATEIO DA ADMINISTRAÇÃO CENTRAL |  |  | AC | 4.67% | 3.8% | 4.01% | 4.67%
TAXA DE SEGURO E GARANTIA DO EMPREENDIMENTO |  |  | S+G | 0.7% | 0.32% | 0.4% | 0.74%
TAXA DE RISCO |  |  | R | 0.97% | 0.5% | 0.56% | 0.97%
TAXA DE DESPESAS FINANCEIRAS |  |  | DF | 1% | 1.02% | 1.11% | 1.21%
TAXA DE LUCRO |  |  | L | 7.95% | 6.64% | 7.3% | 8.69%
TAXA DE TRIBUTOS | PIS (geralmente 0,65%) |  | I | 0.65% | 0.65% | 0.65% | 0.65%
| COFINS (geralmente 3,00%) |  |  | 3% | 3% | 3% | 3%
| ISS (legislação municipal) |  |  | 3% | 0% | 2.5% | 5%
| CPRB (INSS) |  |  | 4.5% | 0% | 4.5% | 4.5%
BDI conforme Acórdão 2622/2013 - TCU |  |  |  | 24.2%
BDI RESULTANTE |  |  |  | 30.49% |  |  |  | OK
FÓRMULA UTILIZADA:
Declaro que, conforme legislação tributária municipal, a base de cálculo do ISS corresponde a |  |  |  | 60%
do valor deste tipo de obra e, sobre esta base, incide ISS com alíquota de |  |  | 5%
Observações:
Responsável legal ou procurador
Nome: |  |  | Data: | XX/XX/2018
CPF/CNPJ ou Crea