## ORÇAMENTO
DE A % DE DESCONTO NESTE CAMPO, CASO NÃO FOR DADO DESCONTO MANTENHA 0,000%
SÓ SERA ACEITA PLANILHA NESTE FORMATO
OBJETO: ACESSIBILIDADE UBS SÃO CRISTÓVÃO
LOCALIZAÇÃO: RUA OTILIO CARLOS WEISS - BAIRRO SÃO JOSÉ OPERÁRIO | [9 empty] | BASE
P. UNITÁRIO
ITEM | C/SINAPI | CÓDIGO SINAPI E DESCRIÇÃO DO SERVIÇO | UNID. | QUANT. | P. UNITÁRIO | TOTAL | ESPAÇO PARA LANÇAMENTO DE VALORES PROPOSTOS PELA EMPRESA | % DE DESCONTO | 0% | MAXIMO | 24991.89
1 |  | ACESSIBILIDADE UBS SÃO JOSÉ OPERÁRIO |  |  |  | 24991.89
1.1 |  | CONTENÇÃO |  |  |  | 5327.51
1.1.1 | 92270 | FABRICAÇÃO DE FÔRMA PARA VIGAS, COM MADEIRA SERRADA, E = 25 MM. AF_12/2015 | m² | 20.17 | 82.91 | 1672.29 | 82.91 |  |  | 82.91
1.1.2 | COMP001 | VIGA DE CONTENÇÃO PISO INTERTRAVADO 10X15 | mlr | 67.22 | 33.63 | 2260.61 | 33.63 |  |  | 33.63
1.1.3 | COMP002 | ESTACA BROCA 200MM | mlr | 6 | 109.98 | 659.88 | 109.98 |  |  | 109.98
1.1.4 | COMP003 | VIGA C/ FERRAGEM ARMAÇÃO 8MM | m³ | 0.3 | 1647.8 | 494.34 | 1647.8 |  |  | 1647.8
1.1.5 | COMP004 | SAPATA C/ FERRAGEM ARMAÇÃO 8MM | m³ | 0.2 | 1201.93 | 240.39 | 1201.93 |  |  | 1201.93
1.1.2 |  | PAVIMENTAÇÃO |  |  |  | 19664.38
92396 | COMP005 | EXECUÇÃO DE PASSEIO EM PISO INTERTRAVADO, COM BLOCO RETANGULAR COR NATURAL DE 20 X 10 CM, ESPESSURA 6 CM. AF_12/2015 | m² | 296.29 | 61.46 | 18209.98 | 61.46 |  |  | 61.46
36178 | COMP006 | PISO PODOTATIL DE CONCRETO - DIRECIONAL E ALERTA, *40 X 40 X 2,5* CM | und | 160 | 9.09 | 1454.4 | 9.09 |  |  | 9.09
TOTAL | [5 empty] | 24991.89

## CRONOGRAMA
CRONOGRAMA GLOBAL
OBJETO: ACESSIBILIDADE UBS SÃO CRISTÓVÃO
LOCALIZAÇÃO: RUA OTILIO CARLOS WEISS - BAIRRO SÃO JOSÉ OPERÁRIO
Agente Promotor / Proponente: PREFEITURA MUNICIPAL DE CORONEL VIVIDA-PR
Item | DESCRIÇÃO DOS AGRUPADORES DE SERVIÇOS | Investimento | PESO | Mês 01 |  | Mês 02 |  | Mês 03 |  | Mês 04 |  | Mês 05 |  | Mês 06
|  |  | % | No mês | Acum. | No mês | Acum. | No mês | Acum. | No mês | Acum. | No mês | Acum. | No mês | Acum.
1 | ACESSIBILIDADE UBS SÃO JOSÉ OPERÁRIO | 24991.89 | 100% | 100 | 100 |  | 100 |  | 100
| TOTAL (%) |  | 100% | 100% | 100%
| TOTAL (R$) | 24991.89 | 100% | 24991.89
| ACUMULADO (R$) |  |  | 24991.89
Local/data |  |  | Responsável Técnico

## BDI
QUADRO DE COMPOSIÇÃO DO BDI - PADRÃO |  |  |  | Grau de Sigilo
#PUBLICO
Nº da Operação | Programa | Município/UF
CORONEL VIVIDA - PR
Proponente | OBJETO: ACESSIBILIDADE UBS SÃO CRISTÓVÃO | LOCALIZAÇÃO: RUA OTILIO CARLOS WEISS - BAIRRO SÃO JOSÉ OPERÁRIO
MUNICÍPIO DE CORONEL VIVIDA
Tipo de Obra (conforme Acórdão 2622/2013 - TCU):
.- Construção e Reforma de Edifícios
ITENS |  |  | SIGLAS | VALORES
TAXA DE RATEIO DA ADMINISTRAÇÃO CENTRAL |  |  | AC | 4.58% | Intervalo de admissibilidade
TAXA DE SEGURO E GARANTIA DO EMPREENDIMENTO |  |  | S+G | 1% | Item Componente do BDI | 1º Quartil | Médio | 3º Quartil
TAXA DE RISCO |  |  | R | 1.27% | Administração Central | 3% | 4% | 5.5%
TAXA DE DESPESAS FINANCEIRAS |  |  | DF | 1.23% | Seguro e Garantia | 0.8% | 0.8% | 1%
TAXA DE LUCRO |  |  | L | 7.88% | Risco | 0.97% | 1.27% | 1.27%
TAXA DE TRIBUTOS | PIS (geralmente 0,65%) |  | I | 0.65% | Despesas Financeiras | 0.59% | 1.23% | 1.39%
| COFINS (geralmente 3,00%) |  |  | 3% | Lucro | 6.16% | 7.4% | 8.96%
| ISS (legislação municipal) |  |  | 3% | I1: PIS e COFINS (geralmente PIS 0,65%, COFINS 3,00%) |  |  |  | 3.65%
| CPRB (INSS) |  |  | 4.5% | I2: ISSQN (conforme legislação municipal) (5% sobre 60% do valor) |  |  |  | 3%
BDI conforme Acórdão 2622/2013 - TCU |  |  |  | 25% | I3: Cont.Prev s/Rec.Bruta (Lei 13.161/2015 - Desoneração) |  |  |  | 4.5%
BDI RESULTANTE |  |  |  | 31.33%
FÓRMULA UTILIZADA:
Declaro que, conforme legislação tributária municipal, a base de cálculo do ISS corresponde a |  |  |  | 60%
do valor deste tipo de obra e, sobre esta base, incide ISS com alíquota de |  |  | 5%
Observações:
Responsável legal ou procurador
Nome: |  |  | Data: | XX/XX/2019
CPF/CNPJ ou Crea: