## ORÇAMENTO
DE A % DE DESCONTO NESTE CAMPO, CASO NÃO FOR DADO DESCONTO MANTENHA 0,000%
SÓ SERA ACEITA PLANILHA NESTE FORMATO
OBJETO: PAVIMENTAÇÃO ACESSO UBS CALDISSE DE CARLI E UOA 24H
LOCALIZAÇÃO: RUA ROMÁRIO MARTINS 154 - BAIRRO CENTRO | [9 empty] | BASE
P. UNITÁRIO
ITEM | C/SINAPI | CÓDIGO SINAPI E DESCRIÇÃO DO SERVIÇO | UNID. | QUANT. | P. UNITÁRIO | TOTAL | ESPAÇO PARA LANÇAMENTO DE VALORES PROPOSTOS PELA EMPRESA | % DE DESCONTO | 0% | MAXIMO | 71037.33
1 |  | PAVIMENTAÇÃO ACESSO UBS CALDISSE DE CARLI/UPA 24H |  |  |  | 71037.33
1.1. |  | PISO INDUSTRIAL
1.1.1. |  | SUB-BASE |  |  |  | 5046.24
1.1.1.1 | 96622 | LASTRO COM MATERIAL GRANULAR, APLICAÇÃO EM PISOS OU RADIERS, ESPESSURA DE *5 CM*. AF_08/2017 | m³ | 30.57 | 109.48 | 3346.8 | 109.48 |  |  | 109.48
1.1.1.2 | 3777 | LONA PLASTICA PRETA, E= 150 MICRA | m² | 1222.62 | 1.39 | 1699.44 | 1.39 |  |  | 1.39
1.1.2 |  | PISO |  |  |  | 65991.09
1.1.2.1 | COMP005 | ARMAÇÃO EM TELA DE AÇO SOLDADA NERVURADA Q-92, AÇO CA-60 Ø4,2MM, MALHA 15X15, 1,48KG/M2 | m² | 611.31 | 13.34 | 8154.88 | 13.34 |  |  | 13.34
1.1.2.2 | COMP006 | ARMAÇÃO EM TELA DE AÇO SOLDADA NERVURADA Q-196, AÇO CA-60 Ø5,0MM, MALHA 10X10, 3,11KG/M2 | m² | 611.31 | 27.28 | 16676.54 | 27.28 |  |  | 27.28
1.1.2.3 | COMP007 | CONCRETAGEM DE RADIER, PISO OU LAJE SOBRE SOLO, FCK30MPA, PARA ESPESSURA DE 12CM - LANÇAMENTO, ADENSAMENTO E ACABAMENTO | m³ | 73.36 | 503.7 | 36951.43 | 503.7 |  |  | 503.7
1.1.2.4 | COMP001 | CORTE DE JUNTAS P/ PAVTOS DE CONCRETO - SEM TRATAMENTO DA JUNTA | m | 27.6 | 10.43 | 287.87 | 10.43 |  |  | 10.43
1.1.2.5 | COMP004 | POLIMENTO DE LAJE/PISO EM CONCRETO | m² | 611.31 | 2.63 | 1607.75 | 2.63 |  |  | 2.63
1.1.2.6 | COMP002 | JUNTA COM BARRA DE TRANSFERÊNCIA AÇO CA-25 Ø16MM A CADA 30CM, COM ESPAÇADOR TRELIÇADO H: 6CM - SEM CORTE/TRATAMENTO DA JUNTA | m | 44.05 | 30.23 | 1331.63 | 30.23 |  |  | 30.23
1.1.2.7 | COMP003 | TRATAMENTO DE JUNTAS DE EXPANSÃO, SERRADA E DE CONSTRUÇÃO - SEM CORTE | m | 44.05 | 22.27 | 980.99 | 22.27 |  |  | 22.27
TOTAL | [5 empty] | 71037.33
Note on A12: Exemplos 1 1.1 1.1.1 1.1.1.2 1.2 1.2.1 1.2.2 2 2.1 2.2 2.2.1 2.2.2 2.2.2.1 3 3.1
Note on A19: Exemplos 1 1.1 1.1.1 1.1.1.2 1.2 1.2.1 1.2.2 2 2.1 2.2 2.2.1 2.2.2 2.2.2.1 3 3.1

## CRONOGRAMA
CRONOGRAMA GLOBAL
OBJETO: PAVIMENTAÇÃO ACESSO UBS CALDISSE DE CARLI E UOA 24H
LOCALIZAÇÃO: RUA ROMÁRIO MARTINS 154 - BAIRRO CENTRO
Agente Promotor / Proponente: PREFEITURA MUNICIPAL DE CORONEL VIVIDA-PR
Item | DESCRIÇÃO DOS AGRUPADORES DE SERVIÇOS | Investimento | PESO | Mês 01 |  | Mês 02 |  | Mês 03 |  | Mês 04 |  | Mês 05 |  | Mês 06
|  |  | % | No mês | Acum. | No mês | Acum. | No mês | Acum. | No mês | Acum. | No mês | Acum. | No mês | Acum.
1 | PAVIMENTAÇÃO ACESSO UBS CALDISSE DE CARLI/UPA 24H | 71037.33 | 100% | 100 | 100 |  | 100 |  | 100
| TOTAL (%) |  | 100% | 100% | 100%
| TOTAL (R$) | 71037.33 | 100% | 71037.33
| ACUMULADO (R$) |  |  | 71037.33
Local/data |  |  | Responsável Técnico

## BDI
QUADRO DE COMPOSIÇÃO DO BDI - PADRÃO |  |  |  | Grau de Sigilo
#PUBLICO
Nº da Operação | Programa | Município/UF
CORONEL VIVIDA - PR
Proponente | OBJETO: PAVIMENTAÇÃO ACESSO UBS CALDISSE DE CARLI E UOA 24H | LOCALIZAÇÃO: RUA ROMÁRIO MARTINS 154 - BAIRRO CENTRO
MUNICÍPIO DE CORONEL VIVIDA
Tipo de Obra (conforme Acórdão 2622/2013 - TCU):
.- Construção e Reforma de Edifícios
ITENS |  |  | SIGLAS | VALORES
TAXA DE RATEIO DA ADMINISTRAÇÃO CENTRAL |  |  | AC | 4.58% | Intervalo de admissibilidade
TAXA DE SEGURO E GARANTIA DO EMPREENDIMENTO |  |  | S+G | 1% | Item Componente do BDI | 1º Quartil | Médio | 3º Quartil
TAXA DE RISCO |  |  | R | 1.27% | Administração Central | 3% | 4% | 5.5%
TAXA DE DESPESAS FINANCEIRAS |  |  | DF | 1.23% | Seguro e Garantia | 0.8% | 0.8% | 1%
TAXA DE LUCRO |  |  | L | 7.88% | Risco | 0.97% | 1.27% | 1.27%
TAXA DE TRIBUTOS | PIS (geralmente 0,65%) |  | I | 0.65% | Despesas Financeiras | 0.59% | 1.23% | 1.39%
| COFINS (geralmente 3,00%) |  |  | 3% | Lucro | 6.16% | 7.4% | 8.96%
| ISS (legislação municipal) |  |  | 3% | I1: PIS e COFINS (geralmente PIS 0,65%, COFINS 3,00%) |  |  |  | 3.65%
| CPRB (INSS) |  |  | 4.5% | I2: ISSQN (conforme legislação municipal) (5% sobre 60% do valor) |  |  |  | 3%
BDI conforme Acórdão 2622/2013 - TCU |  |  |  | 25% | I3: Cont.Prev s/Rec.Bruta (Lei 13.161/2015 - Desoneração) |  |  |  | 4.5%
BDI RESULTANTE |  |  |  | 31.33%
FÓRMULA UTILIZADA:
Declaro que, conforme legislação tributária municipal, a base de cálculo do ISS corresponde a |  |  |  | 60%
do valor deste tipo de obra e, sobre esta base, incide ISS com alíquota de |  |  | 5%
Observações:
Responsável legal ou procurador
Nome: |  |  | Data: | XX/XX/2019
CPF/CNPJ ou Crea: